## Data
Header Information | measured depth (ft) | inclination (°) | azimuth (°) | true vertical depth (ft) | northing +N/-S (ft) | easting +E/-W (ft)
Operator Name | 621 | 0 | 0 | 621 | 0 | 0
Noble Energy | 654 | 1.2 | 241.69 | 654 | -0.16 | -0.3
Operator Number | 923 | 0.86 | 274.11 | 922.96 | -1.36 | -4.8
100322 | 1164 | 1 | 274.02 | 1163.92 | -1.08 | -8.7
Well Name and Number | 1450 | 1.1 | 297.66 | 1449.88 | 0.37 | -13.62
Wolfpack B02-64-1HN | 1733 | 1.47 | 314.24 | 1732.81 | 4.16 | -18.63
API Number (if available) | 1953 | 1.62 | 303.46 | 1952.73 | 7.85 | -23.24
05-123-37324 | 2047 | 2.95 | 339.4 | 2046.65 | 10.85 | -25.2
Location: QQ SEC TWP RGE | 2141 | 4.73 | 342.27 | 2140.44 | 16.8 | -27.23
NWSW Sec 2-T5N-R64W | 2235 | 6.74 | 342.5 | 2233.96 | 25.75 | -30.07
Citing Type: Planned or Actual | 2325 | 8.33 | 332.41 | 2323.19 | 36.57 | -34.68
Actual | 2415 | 7.8 | 335.74 | 2412.3 | 47.92 | -40.21
Deviation Indicator | 2504 | 10.04 | 335.87 | 2500.22 | 60.5 | -45.86
Horizontal | 2594 | 9.92 | 337.13 | 2588.85 | 74.81 | -52.08
North Reference | 2684 | 10.67 | 339.17 | 2677.41 | 89.74 | -58.06
Grid | 2773 | 10.74 | 337.41 | 2764.86 | 105.09 | -64.18
Grid Type | 2863 | 10.77 | 338.88 | 2853.28 | 120.68 | -70.43
SPCS-Colorado North-NAD83 | 2952 | 10.58 | 339.4 | 2940.74 | 136.09 | -76.3
| 3042 | 8.46 | 336.09 | 3029.49 | 149.87 | -81.89
| 3132 | 6.25 | 337.92 | 3118.75 | 160.47 | -86.41
| 3221 | 4.65 | 337.63 | 3207.34 | 168.29 | -89.61
| 3311 | 3.57 | 298.14 | 3297.13 | 172.99 | -93.47
| 3401 | 0.55 | 168.23 | 3387.07 | 173.89 | -95.85
| 3491 | 0.86 | 181.99 | 3477.06 | 172.79 | -95.79
| 3760 | 0.19 | 122.84 | 3746.05 | 170.53 | -95.48
| 4028 | 0.65 | 331.38 | 4014.05 | 171.62 | -95.84
| 4297 | 1.25 | 315.08 | 4283.01 | 175.04 | -98.64
| 4566 | 1.86 | 36.82 | 4551.94 | 180.61 | -98.1
| 4835 | 0.64 | 185.95 | 4820.9 | 182.62 | -95.63
| 5104 | 1.12 | 172.37 | 5089.87 | 178.52 | -95.44
| 5372 | 1.01 | 142.45 | 5357.82 | 174.05 | -93.65
| 5641 | 0.23 | 349.31 | 5626.81 | 172.7 | -92.31
| 5820 | 0.55 | 94.93 | 5805.81 | 172.98 | -91.52
| 5910 | 2.2 | 80.23 | 5895.78 | 173.23 | -89.39
| 5955 | 6.77 | 81.31 | 5940.63 | 173.78 | -85.91
| 6000 | 10.25 | 81.72 | 5985.13 | 174.76 | -79.33
| 6044 | 14.87 | 83.84 | 6028.06 | 175.93 | -69.83
| 6089 | 18.4 | 87.87 | 6071.17 | 176.81 | -56.99
| 6134 | 21.2 | 90.35 | 6113.51 | 177.03 | -41.75
| 6179 | 22.37 | 88.18 | 6155.3 | 177.25 | -25.06
| 6224 | 24.81 | 84.56 | 6196.53 | 178.42 | -7.1
| 6269 | 26.51 | 85.85 | 6237.09 | 180.04 | 12.32
| 6313 | 28.68 | 88.08 | 6276.09 | 181.1 | 32.67
| 6358 | 33.08 | 88.02 | 6314.7 | 181.89 | 55.75
| 6403 | 36.68 | 87.31 | 6351.61 | 182.94 | 81.45
| 6448 | 39.33 | 88.54 | 6387.07 | 183.94 | 109.14
| 6493 | 45.79 | 88.67 | 6420.19 | 184.68 | 139.55
| 6538 | 51.89 | 88.67 | 6449.8 | 185.46 | 173.41
| 6582 | 55.51 | 88.92 | 6475.84 | 186.21 | 208.85
| 6627 | 58.83 | 87.79 | 6500.23 | 187.3 | 246.64
| 6672 | 62.29 | 87.15 | 6522.35 | 189.03 | 285.79
| 6717 | 64.99 | 87.21 | 6542.33 | 191.02 | 326.06
| 6762 | 66.72 | 89.88 | 6560.74 | 192.05 | 367.1
| 6806 | 72.25 | 91.84 | 6576.15 | 191.42 | 408.29
| 6851 | 77.67 | 90.86 | 6587.83 | 190.4 | 451.72
| 6896 | 80.52 | 90.47 | 6596.34 | 189.89 | 495.9
| 6935 | 83.25 | 91.67 | 6601.84 | 189.17 | 534.49
| 7025 | 87.16 | 90.23 | 6609.37 | 187.68 | 624.15
| 7114 | 87.97 | 90.37 | 6613.15 | 187.22 | 713.06
| 7204 | 91.91 | 90.54 | 6613.24 | 186.5 | 803.04
| 7294 | 93.36 | 89.24 | 6609.1 | 186.68 | 892.94
| 7383 | 92.9 | 87.94 | 6604.24 | 188.86 | 981.78
| 7473 | 91.02 | 87.82 | 6601.17 | 192.19 | 1071.66
| 7563 | 90.77 | 87.56 | 6599.76 | 195.82 | 1161.58
| 7653 | 88.95 | 87.74 | 6599.98 | 199.51 | 1251.5
| 7742 | 91.33 | 89.7 | 6599.76 | 201.5 | 1340.47
| 7832 | 91.39 | 88.95 | 6597.63 | 202.56 | 1430.43
| 7922 | 89.26 | 91.88 | 6597.12 | 201.9 | 1520.42
| 8011 | 90.59 | 91.47 | 6597.23 | 199.3 | 1609.38
| 8101 | 89.75 | 89.97 | 6596.96 | 198.17 | 1699.36
| 8190 | 89.94 | 89.3 | 6597.21 | 198.74 | 1788.36
| 8280 | 90.4 | 84.46 | 6596.94 | 203.64 | 1878.2
| 8370 | 86.89 | 85.5 | 6599.07 | 211.51 | 1967.82
| 8459 | 86.51 | 87.36 | 6604.19 | 217.04 | 2056.49
| 8549 | 89.57 | 89.28 | 6607.27 | 219.68 | 2146.38
| 8639 | 91.42 | 87.9 | 6606.49 | 221.89 | 2236.35
| 8728 | 91.23 | 87.77 | 6604.43 | 225.25 | 2325.26
| 8818 | 89.17 | 88 | 6604.12 | 228.57 | 2415.19
| 8907 | 89.75 | 89.13 | 6604.96 | 230.8 | 2504.16
| 8997 | 88.64 | 89.33 | 6606.22 | 232.01 | 2594.14
| 9087 | 87.7 | 90.98 | 6609.1 | 231.77 | 2684.09
| 9176 | 88.58 | 90.84 | 6611.98 | 230.35 | 2773.03
| 9311 | 90.12 | 89.08 | 6613.52 | 230.45 | 2908.01
| 9401 | 88.8 | 88.16 | 6614.36 | 232.62 | 2997.98
| 9490 | 88.98 | 87.91 | 6616.09 | 235.67 | 3086.91
| 9580 | 89.04 | 88.47 | 6617.64 | 238.51 | 3176.85
| 9670 | 89.17 | 88.88 | 6619.05 | 240.59 | 3266.82
| 9759 | 89.38 | 89.09 | 6620.18 | 242.17 | 3355.8
| 9849 | 89.54 | 89.03 | 6621.02 | 243.64 | 3445.78
| 9939 | 89.91 | 88.81 | 6621.46 | 245.34 | 3535.76
| 10028 | 89.57 | 90.31 | 6621.86 | 246.02 | 3624.76
| 10118 | 89.35 | 89.98 | 6622.71 | 245.8 | 3714.75
| 10208 | 90.68 | 89.87 | 6622.68 | 245.91 | 3804.75
| 10297 | 91.08 | 89.59 | 6621.32 | 246.33 | 3893.74
| 10387 | 90.89 | 88.43 | 6619.77 | 247.89 | 3983.71
| 10477 | 91.36 | 87.16 | 6618 | 251.35 | 4073.62
| 10566 | 91.36 | 88.27 | 6615.89 | 254.9 | 4162.53
| 10656 | 91.02 | 88.95 | 6614.02 | 257.08 | 4252.48
| 10746 | 89.35 | 88.9 | 6613.73 | 258.77 | 4342.46
| 10789 | 89.69 | 88.45 | 6614.09 | 259.76 | 4385.45
| 10853 | 89.69 | 88.45 | 6614.44 | 261.49 | 4449.42

## Lookup (hidden)
North Reference | RetunValue | Grid Type | ReturnValue | Deviation Indicator | ReturnValue
| 3 |  | 5 |  | 4
True |  | SPCS-Colorado Central-NAD27 |  | Directional
Grid |  | SPCS-Colorado Central-NAD83 |  | High Angle
|  | SPCS-Colorado North-NAD27 |  | Horizontal
SPCS-Colorado North-NAD83
SPCS-Colorado South-NAD27
SPCS-Colorado South-NAD83
UTM-Zone 12 NAD27
UTM-Zone 12 NAD83
UTM-Zone 13 NAD27
UTM-Zone 13 NAD83