## Data
Header Information | measured depth (ft) | inclination (°) | azimuth (°) | true vertical depth (ft) | northing +N/-S (ft) | easting +E/-W (ft)
Operator Name | 0 | 0 | 0 | 0 | 0 | 0
WPX Energy Rocky Mountain, LLC | 71 | 0.79 | 3.34 | 71 | 0.5 | 0
Operator Number | 102 | 1.58 | 0.09 | 102 | 1.1 | 0
96850 | 132 | 1.67 | 7.91 | 132 | 2 | 0.1
Well Name and Number | 162 | 1.58 | 22.76 | 162 | 2.8 | 0.3
FEDERAL PA 321-27 | 193 | 2.11 | 28.3 | 193 | 3.7 | 0.8
API Number (if available) | 223 | 2.46 | 31.73 | 222.9 | 4.7 | 1.4
05-045-21861-00 | 251 | 3.52 | 29.88 | 250.9 | 6 | 2.1
Location: QQ SEC TWP RGE | 283 | 3.96 | 29.36 | 282.8 | 7.8 | 3.1
LOT 6 SWNW, Sec. 27, T6S, R95W | 313 | 4.93 | 29.79 | 312.7 | 9.8 | 4.3
Citing Type: Planned or Actual | 343 | 5.89 | 32.62 | 342.6 | 12.2 | 5.8
Actual | 388 | 8.22 | 27.21 | 387.3 | 17 | 8.5
Deviation Indicator | 419 | 9.49 | 26.51 | 417.9 | 21.3 | 10.6
Directional | 449 | 10.86 | 27.03 | 447.4 | 26 | 13
North Reference | 479 | 11.91 | 24.92 | 476.8 | 31.3 | 15.6
True | 510 | 12.57 | 25.27 | 507.1 | 37.3 | 18.4
Grid Type | 540 | 13.06 | 25.89 | 536.4 | 43.3 | 21.3
#VALUE! | 570 | 13.93 | 25.89 | 565.5 | 49.6 | 24.3
| 601 | 14.51 | 26.07 | 595.6 | 56.4 | 27.7
| 630 | 14.9 | 26.15 | 623.6 | 63.1 | 30.9
| 691 | 16.22 | 24.57 | 682.4 | 77.8 | 37.9
| 782 | 17.67 | 26.07 | 769.5 | 101.8 | 49.2
| 872 | 19.65 | 25.01 | 854.7 | 127.8 | 61.6
| 962 | 20.79 | 25.19 | 939.2 | 156 | 74.8
| 1057 | 19.69 | 23.17 | 1028.3 | 185.9 | 88.3
| 1153 | 18.99 | 21.94 | 1118.9 | 215.3 | 100.5
| 1248 | 19.65 | 20.18 | 1208.5 | 244.6 | 111.8
| 1343 | 19.16 | 26.24 | 1298.1 | 273.6 | 124.2
| 1440 | 20.53 | 26.07 | 1389.4 | 303.2 | 138.7
| 1535 | 21.14 | 31.08 | 1478.2 | 332.8 | 154.9
| 1630 | 20.04 | 30.55 | 1567.1 | 361.5 | 172
| 1726 | 19.39 | 28.62 | 1657.5 | 389.6 | 188
| 1821 | 19.34 | 27.56 | 1747.1 | 417.4 | 202.8
| 1916 | 19.12 | 27.12 | 1836.8 | 445.2 | 217.2
| 2012 | 20.35 | 26.86 | 1927.2 | 474.1 | 231.9
| 2108 | 21.27 | 24.4 | 2016.9 | 504.9 | 246.6
| 2203 | 20.18 | 24.13 | 2105.8 | 535.5 | 260.5
| 2298 | 19.43 | 23.87 | 2195.1 | 564.9 | 273.6
| 2393 | 18.07 | 24.31 | 2285.1 | 592.8 | 286
| 2487 | 15.69 | 24.57 | 2375 | 617.6 | 297.3
| 2582 | 16.35 | 24.66 | 2466.3 | 641.5 | 308.2
| 2868 | 18.99 | 26.33 | 2738.8 | 719.8 | 345.7
| 2962 | 19.43 | 26.15 | 2827.6 | 747.5 | 359.3
| 3058 | 19.08 | 25.89 | 2918.2 | 776 | 373.2
| 3153 | 19.03 | 23.08 | 3008 | 804.2 | 386.1
| 3248 | 18.77 | 22.73 | 3097.9 | 832.5 | 398.1
| 3343 | 18.15 | 21.67 | 3188 | 860.4 | 409.4
| 3439 | 18.73 | 24.4 | 3279.1 | 888.3 | 421.3
| 3535 | 19.78 | 24.75 | 3369.7 | 917.1 | 434.5
| 3630 | 19.82 | 26.68 | 3459.1 | 946.1 | 448.4
| 3725 | 19.34 | 25.63 | 3548.6 | 974.7 | 462.5
| 3821 | 20.66 | 26.95 | 3638.8 | 1004.1 | 477
| 3916 | 20.75 | 24.66 | 3727.7 | 1034.3 | 491.7
| 4011 | 20.48 | 24.13 | 3816.6 | 1064.8 | 505.5
| 4107 | 20.44 | 26.86 | 3906.5 | 1095.1 | 519.9
| 4202 | 20 | 26.34 | 3995.7 | 1124.4 | 534.6
| 4298 | 20 | 25.01 | 4085.9 | 1154 | 548.8
| 4393 | 19.96 | 25.27 | 4175.2 | 1183.4 | 562.6
| 4489 | 20.22 | 24.13 | 4265.3 | 1213.4 | 576.4
| 4584 | 19.52 | 27.12 | 4354.7 | 1242.5 | 590.4
| 4679 | 18.9 | 27.91 | 4444.4 | 1270.2 | 604.8
| 4775 | 18.15 | 28.26 | 4535.4 | 1297.1 | 619.1
| 4870 | 17.8 | 26.42 | 4625.8 | 1323.1 | 632.6
| 4965 | 16.61 | 26.77 | 4716.5 | 1348.3 | 645.2
| 5060 | 16.26 | 26.95 | 4807.7 | 1372.3 | 657.3
| 5155 | 15.12 | 25.27 | 4899.1 | 1395.3 | 668.6
| 5251 | 14.29 | 25.45 | 4992 | 1417.3 | 679.1
| 5346 | 13.19 | 23.08 | 5084.3 | 1437.9 | 688.4
| 5441 | 12.04 | 22.73 | 5177 | 1457 | 696.5
| 5536 | 11.34 | 20.53 | 5270 | 1474.9 | 703.6
| 5632 | 10.33 | 19.05 | 5364.3 | 1491.9 | 709.7
| 5727 | 9.93 | 25.19 | 5457.8 | 1507.3 | 715.9
| 5822 | 8.53 | 23.96 | 5551.6 | 1521.2 | 722.3
| 5917 | 8.88 | 22.55 | 5645.5 | 1534.4 | 728
| 6012 | 8.62 | 28.26 | 5739.4 | 1547.4 | 734.1
| 6108 | 8.13 | 30.37 | 5834.3 | 1559.6 | 741
| 6203 | 6.77 | 30.9 | 5928.5 | 1570.2 | 747.3
| 6297 | 7.21 | 39.69 | 6021.8 | 1579.5 | 753.9
| 6393 | 6.11 | 41.27 | 6117.2 | 1588 | 761.1
| 6488 | 5.71 | 51.99 | 6211.7 | 1594.7 | 768.1
| 6584 | 5.5 | 57.35 | 6307.2 | 1600.1 | 775.8
| 6679 | 7.43 | 47.34 | 6401.6 | 1606.7 | 784.1
| 6774 | 4.88 | 29.76 | 6496.1 | 1614.4 | 790.7
| 6869 | 2.2 | 321.03 | 6590.9 | 1619.3 | 791.5
| 6964 | 2.5 | 282.09 | 6685.9 | 1621.2 | 788.3
| 7059 | 3.03 | 270.05 | 6780.7 | 1621.6 | 783.8
| 7154 | 2.73 | 259.77 | 6875.6 | 1621.2 | 779.1
| 7250 | 2.11 | 256.78 | 6971.5 | 1620.4 | 775.1
| 7344 | 2.37 | 299.05 | 7065.5 | 1621 | 771.7
| 7439 | 2.77 | 278.49 | 7160.4 | 1622.3 | 767.7
| 7534 | 2.68 | 289.39 | 7255.3 | 1623.3 | 763.4
| 7630 | 2.24 | 278.75 | 7351.2 | 1624.4 | 759.4
| 7725 | 2.37 | 247.99 | 7446.1 | 1623.9 | 755.7
| 7820 | 2.59 | 235.25 | 7541 | 1622 | 752.1
| 7916 | 3.03 | 224.88 | 7636.9 | 1618.9 | 748.6
| 8011 | 2.33 | 219.78 | 7731.8 | 1615.7 | 745.6
| 8106 | 2.64 | 223.56 | 7826.7 | 1612.6 | 742.8
| 8201 | 3.12 | 218.28 | 7921.6 | 1609 | 739.7
| 8297 | 3.69 | 224.44 | 8017.4 | 1604.7 | 735.9
| 8392 | 3.87 | 225.23 | 8112.2 | 1600.3 | 731.5
| 8487 | 3.65 | 224.17 | 8207 | 1595.9 | 727.1
| 8583 | 4.09 | 226.63 | 8302.8 | 1591.3 | 722.5
| 8680 | 4.92 | 227.95 | 8399.5 | 1586.2 | 716.9
| 8725 | 4.92 | 227.95 | 8444.3 | 1583.6 | 714

## Lookup (hidden)
North Reference | RetunValue | Grid Type | ReturnValue | Deviation Indicator | ReturnValue
| 2 |  | 0 |  | 2
True |  | SPCS-Colorado Central-NAD27 |  | Directional
Grid |  | SPCS-Colorado Central-NAD83 |  | High Angle
|  | SPCS-Colorado North-NAD27 |  | Horizontal
SPCS-Colorado North-NAD83
SPCS-Colorado South-NAD27
SPCS-Colorado South-NAD83
UTM-Zone 12 NAD27
UTM-Zone 12 NAD83
UTM-Zone 13 NAD27
UTM-Zone 13 NAD83