## Data
Header Information | measured depth (ft) | inclination (°) | azimuth (°) | true vertical depth (ft) | northing +N/-S (ft) | easting +E/-W (ft)
Operator Name | 0 | 0 | 0 | 0 | 0 | 0
WPX Energy Rocky Mountain, LLC | 200 | 0 | 0 | 200 | 0 | 0
Operator Number | 500 | 6 | 288.67 | 499.45 | 5.02 | -14.87
96850 | 854.78 | 13.1 | 288.67 | 849.09 | 23.85 | -70.58
Well Name and Number | 1000 | 13.1 | 288.67 | 990.54 | 34.38 | -101.75
PA 533-27 | 1500 | 13.1 | 288.67 | 1477.53 | 70.65 | -209.08
API Number (if available) | 2000 | 13.1 | 288.67 | 1964.53 | 106.92 | -316.41
| 2500 | 13.1 | 288.67 | 2451.53 | 143.18 | -423.73
Location: QQ SEC TWP RGE | 3000 | 13.1 | 288.67 | 2938.52 | 179.45 | -531.06
NESE, Sec. 27, T6S, R95W | 3500 | 13.1 | 288.67 | 3425.52 | 215.72 | -638.39
Citing Type: Planned or Actual | 4000 | 13.1 | 288.67 | 3912.52 | 251.98 | -745.71
Planned | 4500 | 13.1 | 288.67 | 4399.51 | 288.25 | -853.04
Deviation Indicator | 5000 | 13.1 | 288.67 | 4886.51 | 324.51 | -960.36
Directional | 5051.37 | 13.1 | 288.67 | 4936.54 | 328.24 | -971.39
North Reference | 5500 | 6.37 | 288.67 | 5378.47 | 352.5 | -1043.19
True | 5924.41 | 0 | 0 | 5802 | 360.04 | -1065.5
Grid Type | 6000 | 0 | 0 | 5877.59 | 360.04 | -1065.5
#VALUE! | 6024.41 | 0 | 0 | 5902 | 360.04 | -1065.5
| 6500 | 0 | 0 | 6377.59 | 360.04 | -1065.5
| 7000 | 0 | 0 | 6877.59 | 360.04 | -1065.5
| 7500 | 0 | 0 | 7377.59 | 360.04 | -1065.5
| 8000 | 0 | 0 | 7877.59 | 360.04 | -1065.5
| 8124.41 | 0 | 0 | 8002 | 360.04 | -1065.5

## Lookup (hidden)
North Reference | RetunValue | Grid Type | ReturnValue | Deviation Indicator | ReturnValue
| 2 |  | 0 |  | 2
True |  | SPCS-Colorado Central-NAD27 |  | Directional
Grid |  | SPCS-Colorado Central-NAD83 |  | High Angle
|  | SPCS-Colorado North-NAD27 |  | Horizontal
SPCS-Colorado North-NAD83
SPCS-Colorado South-NAD27
SPCS-Colorado South-NAD83
UTM-Zone 12 NAD27
UTM-Zone 12 NAD83
UTM-Zone 13 NAD27
UTM-Zone 13 NAD83