## Data
Header Information | measured depth (ft) | inclination (°) | azimuth (°) | true vertical depth (ft) | northing +N/-S (ft) | easting +E/-W (ft)
Operator Name | 0 | 0 | 0 | 0 | 0 | 0
WPX Energy Rocky Mountain, LLC | 120 | 0 | 0 | 120 | 0 | 0
Operator Number | 200 | 3.2 | 327.7 | 199.96 | 1.89 | -1.19
96850 | 400 | 11.2 | 327.7 | 398.22 | 23.06 | -14.58
Well Name and Number | 468.3 | 13.93 | 327.7 | 464.88 | 35.62 | -22.52
PA 33-27 | 600 | 13.93 | 327.7 | 592.7 | 62.42 | -39.46
API Number (if available) | 800 | 13.93 | 327.7 | 786.82 | 103.12 | -65.2
| 1000 | 13.93 | 327.7 | 980.94 | 143.82 | -90.93
Location: QQ SEC TWP RGE | 1200 | 13.93 | 327.7 | 1175.05 | 184.52 | -116.66
NESE, Sec. 27, T6S, R95W | 1400 | 13.93 | 327.7 | 1369.17 | 225.22 | -142.4
Citing Type: Planned or Actual | 1600 | 13.93 | 327.7 | 1563.29 | 265.92 | -168.13
Planned | 1800 | 13.93 | 327.7 | 1757.4 | 306.63 | -193.86
Deviation Indicator | 2000 | 13.93 | 327.7 | 1951.52 | 347.33 | -219.59
Directional | 2200 | 13.93 | 327.7 | 2145.64 | 388.03 | -245.33
North Reference | 2400 | 13.93 | 327.7 | 2339.75 | 428.73 | -271.06
True | 2600 | 13.93 | 327.7 | 2533.87 | 469.43 | -296.79
Grid Type | 2800 | 13.93 | 327.7 | 2727.99 | 510.13 | -322.53
#VALUE! | 3000 | 13.93 | 327.7 | 2922.1 | 550.83 | -348.26
| 3200 | 13.93 | 327.7 | 3116.22 | 591.53 | -373.99
| 3400 | 13.93 | 327.7 | 3310.33 | 632.24 | -399.73
| 3600 | 13.93 | 327.7 | 3504.45 | 672.94 | -425.46
| 3800 | 13.93 | 327.7 | 3698.57 | 713.64 | -451.19
| 4000 | 13.93 | 327.7 | 3892.68 | 754.34 | -476.93
| 4200 | 13.93 | 327.7 | 4086.8 | 795.04 | -502.66
| 4400 | 13.93 | 327.7 | 4280.92 | 835.74 | -528.39
| 4600 | 13.93 | 327.7 | 4475.03 | 876.44 | -554.12
| 4800 | 13.93 | 327.7 | 4669.15 | 917.14 | -579.86
| 5000 | 13.93 | 327.7 | 4863.27 | 957.85 | -605.59
| 5112.37 | 13.93 | 327.7 | 4972.33 | 980.71 | -620.05
| 5200 | 12.62 | 327.7 | 5057.62 | 997.72 | -630.8
| 5400 | 9.62 | 327.7 | 5253.84 | 1030.31 | -651.41
| 5600 | 6.62 | 327.7 | 5451.82 | 1054.18 | -666.5
| 5800 | 3.62 | 327.7 | 5651 | 1069.26 | -676.03
| 6000 | 0.62 | 327.7 | 5850.84 | 1075.5 | -679.98
| 6041.16 | 0 | 0 | 5892 | 1075.69 | -680.1
| 6141.16 | 0 | 0 | 5992 | 1075.69 | -680.1
| 6200 | 0 | 0 | 6050.84 | 1075.69 | -680.1
| 6400 | 0 | 0 | 6250.84 | 1075.69 | -680.1
| 6600 | 0 | 0 | 6450.84 | 1075.69 | -680.1
| 6800 | 0 | 0 | 6650.84 | 1075.69 | -680.1
| 7000 | 0 | 0 | 6850.84 | 1075.69 | -680.1
| 7200 | 0 | 0 | 7050.84 | 1075.69 | -680.1
| 7400 | 0 | 0 | 7250.84 | 1075.69 | -680.1
| 7600 | 0 | 0 | 7450.84 | 1075.69 | -680.1
| 7800 | 0 | 0 | 7650.84 | 1075.69 | -680.1
| 8000 | 0 | 0 | 7850.84 | 1075.69 | -680.1
| 8200 | 0 | 0 | 8050.84 | 1075.69 | -680.1
| 8241.16 | 0 | 0 | 8092 | 1075.69 | -680.1

## Lookup (hidden)
North Reference | RetunValue | Grid Type | ReturnValue | Deviation Indicator | ReturnValue
| 2 |  | 0 |  | 2
True |  | SPCS-Colorado Central-NAD27 |  | Directional
Grid |  | SPCS-Colorado Central-NAD83 |  | High Angle
|  | SPCS-Colorado North-NAD27 |  | Horizontal
SPCS-Colorado North-NAD83
SPCS-Colorado South-NAD27
SPCS-Colorado South-NAD83
UTM-Zone 12 NAD27
UTM-Zone 12 NAD83
UTM-Zone 13 NAD27
UTM-Zone 13 NAD83