## Data
Header Information | measured depth (ft) | inclination (°) | azimuth (°) | true vertical depth (ft) | northing +N/-S (ft) | easting +E/-W (ft)
Operator Name | 0 | 0 | 0 | 0 | 0 | 0
WPX Energy Rocky Mountain, LLC | 120 | 0 | 0 | 120 | 0 | 0
Operator Number | 200 | 2.4 | 325 | 199.98 | 1.37 | -0.96
96850 | 220 | 3 | 325 | 219.95 | 2.14 | -1.5
Well Name and Number | 400 | 3 | 325 | 399.71 | 9.86 | -6.9
PA 333-27 | 600 | 3 | 325 | 599.43 | 18.44 | -12.91
API Number (if available) | 720 | 3 | 325 | 719.27 | 23.58 | -16.51
| 800 | 5.32 | 316.24 | 799.05 | 27.97 | -20.28
Location: QQ SEC TWP RGE | 1000 | 11.27 | 310.4 | 996.88 | 47.35 | -41.59
NESE, Sec. 27, T6S, R95W | 1183.45 | 16.76 | 308.67 | 1174.8 | 75.52 | -75.92
Citing Type: Planned or Actual | 1200 | 16.76 | 308.67 | 1190.65 | 78.5 | -79.64
Planned | 1400 | 16.76 | 308.67 | 1382.15 | 114.54 | -124.66
Deviation Indicator | 1600 | 16.76 | 308.67 | 1573.66 | 150.57 | -169.68
Directional | 1800 | 16.76 | 308.67 | 1765.16 | 186.61 | -214.7
North Reference | 2000 | 16.76 | 308.67 | 1956.67 | 222.64 | -259.72
True | 2200 | 16.76 | 308.67 | 2148.18 | 258.68 | -304.74
Grid Type | 2400 | 16.76 | 308.67 | 2339.68 | 294.71 | -349.76
#VALUE! | 2600 | 16.76 | 308.67 | 2531.19 | 330.75 | -394.78
| 2800 | 16.76 | 308.67 | 2722.7 | 366.78 | -439.8
| 3000 | 16.76 | 308.67 | 2914.2 | 402.82 | -484.82
| 3200 | 16.76 | 308.67 | 3105.71 | 438.85 | -529.84
| 3400 | 16.76 | 308.67 | 3297.22 | 474.88 | -574.86
| 3600 | 16.76 | 308.67 | 3488.72 | 510.92 | -619.88
| 3800 | 16.76 | 308.67 | 3680.23 | 546.95 | -664.9
| 4000 | 16.76 | 308.67 | 3871.74 | 582.99 | -709.92
| 4200 | 16.76 | 308.67 | 4063.24 | 619.02 | -754.94
| 4400 | 16.76 | 308.67 | 4254.75 | 655.06 | -799.96
| 4600 | 16.76 | 308.67 | 4446.25 | 691.09 | -844.98
| 4800 | 16.76 | 308.67 | 4637.76 | 727.13 | -890
| 5000 | 16.76 | 308.67 | 4829.27 | 763.16 | -935.02
| 5200 | 16.76 | 308.67 | 5020.77 | 799.2 | -980.04
| 5268.12 | 16.76 | 308.67 | 5086 | 811.47 | -995.37
| 5400 | 14.12 | 308.67 | 5213.11 | 833.41 | -1022.78
| 5600 | 10.12 | 308.67 | 5408.61 | 859.64 | -1055.56
| 5800 | 6.12 | 308.67 | 5606.57 | 877.29 | -1077.61
| 6000 | 2.12 | 308.67 | 5806.01 | 886.27 | -1088.83
| 6106.01 | 0 | 213.02 | 5912 | 887.5 | -1090.36
| 6200 | 0 | 213.02 | 6005.99 | 887.5 | -1090.36
| 6400 | 0 | 213.02 | 6205.99 | 887.5 | -1090.36
| 6600 | 0 | 213.02 | 6405.99 | 887.5 | -1090.36
| 6800 | 0 | 213.02 | 6605.99 | 887.5 | -1090.36
| 7000 | 0 | 213.02 | 6805.99 | 887.5 | -1090.36
| 7200 | 0 | 213.02 | 7005.99 | 887.5 | -1090.36
| 7400 | 0 | 213.02 | 7205.99 | 887.5 | -1090.36
| 7600 | 0 | 213.02 | 7405.99 | 887.49 | -1090.36
| 7800 | 0 | 213.02 | 7605.99 | 887.49 | -1090.36
| 8000 | 0 | 213.02 | 7805.99 | 887.49 | -1090.36
| 8200 | 0 | 213.02 | 8005.99 | 887.49 | -1090.36
| 8206.01 | 0 | 213.02 | 8012 | 887.5 | -1090.36

## Lookup (hidden)
North Reference | RetunValue | Grid Type | ReturnValue | Deviation Indicator | ReturnValue
| 2 |  | 0 |  | 2
True |  | SPCS-Colorado Central-NAD27 |  | Directional
Grid |  | SPCS-Colorado Central-NAD83 |  | High Angle
|  | SPCS-Colorado North-NAD27 |  | Horizontal
SPCS-Colorado North-NAD83
SPCS-Colorado South-NAD27
SPCS-Colorado South-NAD83
UTM-Zone 12 NAD27
UTM-Zone 12 NAD83
UTM-Zone 13 NAD27
UTM-Zone 13 NAD83