## Data
Header Information | measured depth (ft) | inclination (°) | azimuth (°) | true vertical depth (ft) | northing +N/-S (ft) | easting +E/-W (ft)
Operator Name | 0 | 0 | 0 | 0 | 0 | 0
KERR MCGEE | 16 | 0 | 0 | 16 | 0 | 0
Operator Number | 116 | 0.04 | 273.95 | 116 | 0 | -0.03
47120 | 216 | 0.15 | 324.21 | 216 | 0.11 | -0.15
Well Name and Number | 316 | 0.08 | 102.55 | 316 | 0.2 | -0.15
Harris 38N-18HZX | 416 | 0.02 | 345.54 | 416 | 0.2 | -0.09
API Number (if available) | 516 | 0.08 | 276.82 | 516 | 0.23 | -0.16
| 546 | 0.17 | 225.17 | 546 | 0.2 | -0.22
Location: QQ SEC TWP RGE | 736 | 0.25 | 42.44 | 736 | 0.31 | -0.14
SESE Sec 19 T3N R66W | 1021 | 0.13 | 291.25 | 1021 | 0.88 | -0.02
Citing Type: Planned or Actual | 1307 | 0.22 | 306.22 | 1307 | 1.33 | -0.76
Actual | 1593 | 0.44 | 315.11 | 1592.99 | 2.43 | -1.98
Deviation Indicator | 1870 | 0.46 | 352.95 | 1869.98 | 4.28 | -2.87
Horizontal | 2146 | 0.74 | 350.28 | 2145.97 | 7.14 | -3.31
North Reference | 2419 | 0.84 | 262.43 | 2418.95 | 8.62 | -5.59
True | 2694 | 0.47 | 305.25 | 2693.93 | 9 | -8.51
Grid Type | 2968 | 0.39 | 295.01 | 2967.93 | 10.04 | -10.27
#VALUE! | 3243 | 0.69 | 164.9 | 3242.92 | 8.84 | -10.69
| 3518 | 1.26 | 230.26 | 3517.89 | 5.31 | -12.58
| 3610 | 2.41 | 254.74 | 3609.84 | 4.15 | -15.22
| 3702 | 2.85 | 265.87 | 3701.74 | 3.48 | -19.37
| 3793 | 5.1 | 270.88 | 3792.52 | 3.38 | -25.67
| 3885 | 6.81 | 267.65 | 3884.02 | 3.22 | -35.21
| 3976 | 9.05 | 270.76 | 3974.14 | 3.09 | -47.76
| 4067 | 10.1 | 270.64 | 4063.87 | 3.27 | -62.9
| 4159 | 9.48 | 271.78 | 4154.53 | 3.6 | -78.54
| 4250 | 8.02 | 272.75 | 4244.47 | 4.14 | -92.37
| 4342 | 9.12 | 260.3 | 4335.45 | 3.22 | -105.97
| 4428 | 9.54 | 259.36 | 4420.31 | 0.75 | -119.69
| 4514 | 8.89 | 259.64 | 4505.2 | -1.76 | -133.23
| 4599 | 8.81 | 271.06 | 4589.2 | -2.82 | -146.2
| 4685 | 9.03 | 269.75 | 4674.16 | -2.73 | -159.53
| 4771 | 8.81 | 270.15 | 4759.12 | -2.74 | -172.87
| 4856 | 9.37 | 273.66 | 4843.05 | -2.28 | -186.28
| 4942 | 11.05 | 267.98 | 4927.69 | -2.12 | -201.51
| 5027 | 10.73 | 266.49 | 5011.16 | -2.89 | -217.55
| 5113 | 9.96 | 265.48 | 5095.76 | -3.97 | -232.95
| 5198 | 8.84 | 261.47 | 5179.62 | -5.52 | -246.74
| 5284 | 8.99 | 266.33 | 5264.58 | -6.93 | -259.98
| 5370 | 10.77 | 281.26 | 5349.31 | -5.79 | -274.57
| 5455 | 9.66 | 276.21 | 5432.97 | -3.47 | -289.45
| 5541 | 8.62 | 273.14 | 5517.87 | -2.33 | -303.06
| 5627 | 7.49 | 271.33 | 5603.02 | -1.85 | -315.1
| 5713 | 6.32 | 268.5 | 5688.4 | -1.85 | -325.43
| 5798 | 5.18 | 262.13 | 5772.97 | -2.49 | -333.91
| 5884 | 4.47 | 258.38 | 5858.67 | -3.7 | -341.04
| 5970 | 4.14 | 266.26 | 5944.42 | -4.58 | -347.42
| 6055 | 2.36 | 262.27 | 6029.28 | -5.01 | -352.22
| 6141 | 1.25 | 221.74 | 6115.24 | -5.95 | -354.6
| 6227 | 1.23 | 104.14 | 6201.23 | -6.88 | -354.32
| 6312 | 0.65 | 137.01 | 6286.22 | -7.45 | -353.11
| 6398 | 0.59 | 187.95 | 6372.22 | -8.25 | -352.84
| 6483 | 0.6 | 91.44 | 6457.21 | -8.69 | -352.46
| 6569 | 1.44 | 2.05 | 6543.2 | -7.62 | -351.97
| 6612 | 8.27 | 6.61 | 6586.02 | -4.01 | -351.59
| 6655 | 14.56 | 3.15 | 6628.15 | 4.47 | -350.94
| 6698 | 18.72 | 357.54 | 6669.35 | 16.77 | -350.94
| 6741 | 19.09 | 355.28 | 6710.03 | 30.67 | -351.81
| 6784 | 19.44 | 354.39 | 6750.62 | 44.8 | -353.09
| 6826 | 25.03 | 355.67 | 6789.48 | 60.63 | -354.44
| 6869 | 30.65 | 357.74 | 6827.49 | 80.67 | -355.56
| 6912 | 38.55 | 1.77 | 6862.86 | 105.05 | -355.58
| 6955 | 41.2 | 4.16 | 6895.86 | 132.57 | -354.14
| 6998 | 44.3 | 7.08 | 6927.43 | 161.61 | -351.26
| 7041 | 48.47 | 8.75 | 6957.09 | 192.43 | -346.96
| 7084 | 50.62 | 8.45 | 6984.99 | 224.78 | -342.07
| 7127 | 52.2 | 7.82 | 7011.81 | 258.06 | -337.32
| 7169 | 54.16 | 4.7 | 7036.98 | 291.47 | -333.66
| 7212 | 59.96 | 0.77 | 7060.36 | 327.49 | -331.98
| 7255 | 63.57 | 359.52 | 7080.7 | 365.37 | -331.89
| 7341 | 71.09 | 359.42 | 7113.82 | 444.66 | -332.63
| 7384 | 72.88 | 358.78 | 7127.12 | 485.55 | -333.27
| 7427 | 76.03 | 358.55 | 7138.65 | 526.96 | -334.24
| 7470 | 77.38 | 358.8 | 7148.53 | 568.79 | -335.21
| 7512 | 83.39 | 358.01 | 7155.55 | 610.17 | -336.36
| 7525 | 85.99 | 357.63 | 7156.75 | 623.1 | -336.85
| 7676 | 88.58 | 357.13 | 7163.9 | 773.76 | -343.75
| 7768 | 89.2 | 357.19 | 7165.68 | 865.63 | -348.3
| 7861 | 89.63 | 357.05 | 7166.63 | 958.51 | -352.98
| 7953 | 89.69 | 357.53 | 7167.18 | 1050.4 | -357.33
| 8045 | 90.12 | 359.19 | 7167.33 | 1142.36 | -359.96
| 8137 | 90.43 | 359.26 | 7166.89 | 1234.35 | -361.2
| 8230 | 90.25 | 359.65 | 7166.34 | 1327.35 | -362.09
| 8322 | 90.99 | 0.41 | 7165.34 | 1419.34 | -362.04
| 8414 | 90.31 | 0.14 | 7164.3 | 1511.33 | -361.6
| 8506 | 91.11 | 1.22 | 7163.16 | 1603.32 | -360.51
| 8598 | 90.93 | 359.86 | 7161.52 | 1695.3 | -359.64
| 8690 | 90.74 | 0.3 | 7160.18 | 1787.29 | -359.51
| 8781 | 90.31 | 0.38 | 7159.35 | 1878.28 | -358.97
| 8873 | 89.88 | 1.63 | 7159.19 | 1970.26 | -357.36
| 8965 | 88.58 | 3.01 | 7160.43 | 2062.18 | -353.63
| 9057 | 89.2 | 2.74 | 7162.21 | 2154.04 | -349.02
| 9147 | 89.38 | 2.94 | 7163.33 | 2243.92 | -344.56
| 9239 | 91.05 | 1.26 | 7162.98 | 2335.86 | -341.19
| 9331 | 90.93 | 0.44 | 7161.39 | 2427.83 | -339.83
| 9422 | 90.8 | 359.52 | 7160.02 | 2518.82 | -339.86
| 9514 | 91.36 | 358.74 | 7158.28 | 2610.79 | -341.26
| 9604 | 90.12 | 359.36 | 7157.12 | 2700.77 | -342.75
| 9695 | 88.76 | 0.23 | 7158.01 | 2791.76 | -343.07
| 9786 | 88.15 | 358.96 | 7160.47 | 2882.72 | -343.72
| 9878 | 88.95 | 358.68 | 7162.79 | 2974.67 | -345.61
| 9968 | 85.79 | 359.74 | 7166.92 | 3064.56 | -346.85
| 10060 | 86.6 | 0.09 | 7173.03 | 3156.35 | -346.99
| 10151 | 87.16 | 359.28 | 7177.98 | 3247.22 | -347.49
| 10237 | 89.32 | 0.24 | 7180.62 | 3333.17 | -347.85
| 10323 | 88.21 | 357.62 | 7182.48 | 3419.13 | -349.45
| 10408 | 90.12 | 359.7 | 7183.71 | 3504.08 | -351.44
| 10494 | 87.77 | 357.78 | 7185.3 | 3590.04 | -353.33
| 10579 | 89.07 | 357.85 | 7187.64 | 3674.94 | -356.57
| 10665 | 89.38 | 357.91 | 7188.8 | 3760.88 | -359.75
| 10751 | 91.11 | 2.31 | 7188.44 | 3846.85 | -359.58
| 10836 | 90.56 | 0.03 | 7187.2 | 3931.82 | -357.85
| 10921 | 90.43 | 0.35 | 7186.46 | 4016.81 | -357.57
| 11007 | 90.62 | 1.08 | 7185.68 | 4102.8 | -356.49
| 11093 | 90 | 0.23 | 7185.21 | 4188.8 | -355.51
| 11178 | 88.7 | 359.79 | 7186.17 | 4273.79 | -355.49
| 11264 | 88.64 | 359.94 | 7188.17 | 4359.76 | -355.7
| 11349 | 88.76 | 0.1 | 7190.1 | 4444.74 | -355.67
| 11435 | 89.01 | 359.73 | 7191.77 | 4530.73 | -355.8
| 11521 | 89.69 | 1.26 | 7192.75 | 4616.71 | -355.05
| 11607 | 89.81 | 0.83 | 7193.12 | 4702.7 | -353.48
| 11692 | 89.75 | 359.99 | 7193.45 | 4787.7 | -352.88
| 11778 | 90.99 | 357.54 | 7192.89 | 4873.67 | -354.73
| 11864 | 91.98 | 0.7 | 7190.67 | 4959.61 | -356.05
| 11949 | 91.92 | 0.74 | 7187.77 | 5044.56 | -354.98
| 12035 | 91.54 | 2.77 | 7185.18 | 5130.47 | -352.35
| 12121 | 91.11 | 3.34 | 7183.19 | 5216.33 | -347.77
| 12206 | 88.89 | 2.5 | 7183.19 | 5301.21 | -343.44
| 12292 | 89.44 | 2.87 | 7184.44 | 5387.11 | -339.41
| 12378 | 90.19 | 3.66 | 7184.72 | 5472.97 | -334.51
| 12464 | 89.44 | 2.1 | 7185 | 5558.85 | -330.19
| 12572 | 91.11 | 4.04 | 7184.48 | 5666.69 | -324.41
| 12658 | 90.87 | 2.94 | 7182.99 | 5752.52 | -319.17
| 12744 | 90.12 | 3.04 | 7182.25 | 5838.39 | -314.69
| 12829 | 89.32 | 4.79 | 7182.66 | 5923.19 | -308.88
| 12915 | 88.58 | 4.17 | 7184.24 | 6008.91 | -302.17
| 13001 | 88.95 | 3.89 | 7186.09 | 6094.68 | -296.13
| 13087 | 89.81 | 5.64 | 7187.02 | 6180.37 | -288.98
| 13173 | 90.43 | 5.6 | 7186.84 | 6265.96 | -280.56
| 13258 | 90.56 | 5.58 | 7186.11 | 6350.55 | -272.28
| 13344 | 91.18 | 6.04 | 7184.8 | 6436.1 | -263.58
| 13430 | 90.37 | 6.42 | 7183.64 | 6521.58 | -254.24
| 13515 | 90.62 | 5.93 | 7182.91 | 6606.09 | -245.1
| 13601 | 90.74 | 5.3 | 7181.89 | 6691.67 | -236.69
| 13687 | 89.63 | 4.61 | 7181.61 | 6777.34 | -229.26
| 13773 | 89.63 | 3.97 | 7182.16 | 6863.1 | -222.83
| 13858 | 89.88 | 2.53 | 7182.53 | 6947.96 | -218.01
| 13944 | 90.25 | 2.49 | 7182.43 | 7033.88 | -214.24
| 14030 | 91.42 | 3.68 | 7181.18 | 7119.74 | -209.61
| 14116 | 90.74 | 0.98 | 7179.56 | 7205.65 | -206.12
| 14201 | 89.75 | 2.11 | 7179.19 | 7290.61 | -203.83
| 14287 | 88.95 | 3.15 | 7180.17 | 7376.51 | -199.88
| 14373 | 90.93 | 2.28 | 7180.26 | 7462.41 | -195.81
| 14459 | 90.43 | 1.7 | 7179.24 | 7548.35 | -192.82
| 14545 | 90.49 | 359.75 | 7178.55 | 7634.34 | -191.73
| 14630 | 90.37 | 357.93 | 7177.91 | 7719.32 | -193.45
| 14716 | 90.62 | 357.18 | 7177.17 | 7805.23 | -197.12
| 14802 | 89.81 | 355.43 | 7176.84 | 7891.05 | -202.67
| 14888 | 90.31 | 355.67 | 7176.75 | 7976.79 | -209.34
| 14973 | 89.57 | 355.11 | 7176.84 | 8061.52 | -216.17
| 15059 | 90.12 | 356.5 | 7177.07 | 8147.28 | -222.46
| 15145 | 89.81 | 356.46 | 7177.13 | 8233.12 | -227.74
| 15231 | 88.83 | 356.46 | 7178.15 | 8318.95 | -233.05
| 15316 | 89.07 | 356.73 | 7179.7 | 8403.78 | -238.1
| 15402 | 89.57 | 358.51 | 7180.73 | 8489.7 | -241.67
| 15488 | 87.9 | 358.18 | 7182.62 | 8575.64 | -244.15
| 15573 | 88.64 | 357.79 | 7185.19 | 8660.55 | -247.14
| 15659 | 88.58 | 357.81 | 7187.28 | 8746.46 | -250.44
| 15745 | 90.62 | 357.92 | 7187.88 | 8832.39 | -253.64
| 15830 | 89.75 | 355.88 | 7187.6 | 8917.26 | -258.24
| 15916 | 89.57 | 355.66 | 7188.11 | 9003.03 | -264.58
| 16002 | 89.32 | 355.07 | 7188.95 | 9088.74 | -271.53
| 16087 | 89.51 | 355.18 | 7189.81 | 9173.43 | -278.75
| 16145 | 90.56 | 355.37 | 7189.78 | 9231.23 | -283.53
| 16197 | 90.56 | 355.37 | 7189.27 | 9283.06 | -287.73

## Lookup (hidden)
North Reference | RetunValue | Grid Type | ReturnValue | Deviation Indicator | ReturnValue
| 2 |  | 0 |  | 4
True |  | SPCS-Colorado Central-NAD27 |  | Directional
Grid |  | SPCS-Colorado Central-NAD83 |  | High Angle
|  | SPCS-Colorado North-NAD27 |  | Horizontal
SPCS-Colorado North-NAD83
SPCS-Colorado South-NAD27
SPCS-Colorado South-NAD83
UTM-Zone 12 NAD27
UTM-Zone 12 NAD83
UTM-Zone 13 NAD27
UTM-Zone 13 NAD83