## Data
Header Information | measured depth (ft) | inclination (°) | azimuth (°) | true vertical depth (ft) | northing +N/-S (ft) | easting +E/-W (ft)
Operator Name | 0 | 0 | 0 | 0 | 0 | 0
WHITING OIL AND GAS CORP. | 500 | 0 | 0 | 500 | 0 | 0
Operator Number | 600 | 2 | 343 | 599.98 | 1.67 | -0.51
96155 | 700 | 4 | 343 | 699.84 | 6.67 | -2.04
Well Name and Number | 800 | 4 | 343 | 799.59 | 13.34 | -4.08
HORSETAIL 30F-1942 | 900 | 4 | 343 | 899.35 | 20.02 | -6.12
API Number (if available) | 1000 | 4 | 343 | 999.1 | 26.69 | -8.16
| 1100 | 4 | 343 | 1098.86 | 33.36 | -10.2
Location: QQ SEC TWP RGE | 1200 | 4 | 343 | 1198.62 | 40.03 | -12.24
SENW S30-T10N-R57W | 1300 | 4 | 343 | 1298.37 | 46.7 | -14.28
Citing Type: Planned or Actual | 1400 | 4 | 343 | 1398.13 | 53.37 | -16.32
PLANNED | 1500 | 4 | 343 | 1497.89 | 60.04 | -18.36
Deviation Indicator | 1600 | 4 | 343 | 1597.64 | 66.71 | -20.4
Horizontal | 1700 | 4 | 343 | 1697.4 | 73.38 | -22.44
North Reference | 1800 | 4 | 343 | 1797.15 | 80.05 | -24.47
True | 1900 | 4 | 343 | 1896.91 | 86.72 | -26.51
Grid Type | 2000 | 4 | 343 | 1996.67 | 93.39 | -28.55
#VALUE! | 2100 | 4 | 343 | 2096.42 | 100.07 | -30.59
| 2200 | 4 | 343 | 2196.18 | 106.74 | -32.63
| 2300 | 4 | 343 | 2295.94 | 113.41 | -34.67
| 2400 | 4 | 343 | 2395.69 | 120.08 | -36.71
| 2499.99 | 4 | 343 | 2495.45 | 126.75 | -38.75
| 2599.99 | 4 | 343 | 2595.2 | 133.42 | -40.79
| 2699.99 | 4 | 343 | 2694.96 | 140.09 | -42.83
| 2799.99 | 4 | 343 | 2794.72 | 146.76 | -44.87
| 2899.99 | 4 | 343 | 2894.47 | 153.43 | -46.91
| 2999.99 | 4 | 343 | 2994.23 | 160.1 | -48.95
| 3099.99 | 4 | 343 | 3093.99 | 166.77 | -50.99
| 3199.99 | 4 | 343 | 3193.74 | 173.44 | -53.03
| 3299.99 | 4 | 343 | 3293.5 | 180.12 | -55.07
| 3399.99 | 4 | 343 | 3393.25 | 186.79 | -57.11
| 3499.99 | 4 | 343 | 3493.01 | 193.46 | -59.15
| 3599.99 | 4 | 343 | 3592.77 | 200.13 | -61.19
| 3699.99 | 4 | 343 | 3692.52 | 206.8 | -63.22
| 3799.99 | 4 | 343 | 3792.28 | 213.47 | -65.26
| 3899.99 | 4 | 343 | 3892.03 | 220.14 | -67.3
| 3999.99 | 4 | 343 | 3991.79 | 226.81 | -69.34
| 4099.99 | 4 | 343 | 4091.55 | 233.48 | -71.38
| 4199.99 | 4 | 343 | 4191.3 | 240.15 | -73.42
| 4299.99 | 4 | 343 | 4291.06 | 246.82 | -75.46
| 4399.99 | 4 | 343 | 4390.82 | 253.49 | -77.5
| 4499.99 | 4 | 343 | 4490.57 | 260.17 | -79.54
| 4599.99 | 4 | 343 | 4590.33 | 266.84 | -81.58
| 4699.99 | 4 | 343 | 4690.08 | 273.51 | -83.62
| 4799.99 | 4 | 343 | 4789.84 | 280.18 | -85.66
| 4899.99 | 4 | 343 | 4889.6 | 286.85 | -87.7
| 4999.99 | 4 | 343 | 4989.35 | 293.52 | -89.74
| 5099.99 | 4 | 343 | 5089.11 | 300.19 | -91.78
| 5115.38 | 4 | 343 | 5104.46 | 301.22 | -92.09
| 5199.99 | 13.307 | 343 | 5188.02 | 313.38 | -95.81
| 5299.99 | 24.307 | 343 | 5282.53 | 344.16 | -105.22
| 5399.99 | 35.307 | 343 | 5369.17 | 391.62 | -119.73
| 5499.99 | 46.307 | 343 | 5444.74 | 454.02 | -138.81
| 5599.99 | 57.307 | 343 | 5506.48 | 529.07 | -161.75
| 5699.99 | 68.307 | 343 | 5552.11 | 614 | -187.72
| 5799.99 | 79.307 | 343 | 5579.95 | 705.69 | -215.75
| 5897.2 | 90 | 343 | 5589 | 798.11 | -244.01
| 5899.99 | 90 | 343 | 5589 | 800.78 | -244.82
| 5972.2 | 90 | 343 | 5589 | 869.84 | -265.94
| 5999.99 | 90 | 343.834 | 5589 | 896.47 | -273.87
| 6099.99 | 90 | 346.834 | 5589 | 993.2 | -299.18
| 6199.99 | 90 | 349.834 | 5589 | 1091.13 | -319.4
| 6299.99 | 90 | 352.834 | 5589 | 1189.97 | -334.47
| 6399.99 | 90 | 355.834 | 5589 | 1289.47 | -344.34
| 6499.85 | 90 | 358.83 | 5589 | 1389.22 | -348.99
| 6499.99 | 90 | 358.83 | 5589 | 1389.35 | -348.99
| 6599.99 | 90 | 358.83 | 5589 | 1489.33 | -351.03
| 6699.99 | 90 | 358.83 | 5589 | 1589.31 | -353.08
| 6799.99 | 90 | 358.83 | 5589 | 1689.29 | -355.12
| 6899.99 | 90 | 358.83 | 5589 | 1789.27 | -357.16
| 6999.99 | 90 | 358.83 | 5589 | 1889.25 | -359.21
| 7099.99 | 90 | 358.83 | 5589 | 1989.23 | -361.25
| 7199.99 | 90 | 358.83 | 5589 | 2089.21 | -363.29
| 7299.99 | 90 | 358.83 | 5589 | 2189.18 | -365.33
| 7399.99 | 90 | 358.83 | 5589 | 2289.16 | -367.38
| 7499.98 | 90 | 358.83 | 5589 | 2389.14 | -369.42
| 7599.98 | 90 | 358.83 | 5589 | 2489.12 | -371.46
| 7699.98 | 90 | 358.83 | 5589 | 2589.1 | -373.5
| 7799.98 | 90 | 358.83 | 5589 | 2689.08 | -375.55
| 7899.98 | 90 | 358.83 | 5589 | 2789.06 | -377.59
| 7999.98 | 90 | 358.83 | 5589 | 2889.04 | -379.63
| 8099.98 | 90 | 358.83 | 5589 | 2989.02 | -381.67
| 8199.98 | 90 | 358.83 | 5589 | 3088.99 | -383.72
| 8299.98 | 90 | 358.83 | 5589 | 3188.97 | -385.76
| 8399.98 | 90 | 358.83 | 5589 | 3288.95 | -387.8
| 8499.98 | 90 | 358.83 | 5589 | 3388.93 | -389.84
| 8599.98 | 90 | 358.83 | 5589 | 3488.91 | -391.89
| 8699.98 | 90 | 358.83 | 5589 | 3588.89 | -393.93
| 8799.98 | 90 | 358.83 | 5589 | 3688.87 | -395.97
| 8899.98 | 90 | 358.83 | 5589 | 3788.85 | -398.01
| 8999.98 | 90 | 358.83 | 5589 | 3888.83 | -400.06
| 9099.98 | 90 | 358.83 | 5589 | 3988.81 | -402.1
| 9199.98 | 90 | 358.83 | 5589 | 4088.78 | -404.14
| 9299.98 | 90 | 358.83 | 5589 | 4188.76 | -406.18
| 9399.98 | 90 | 358.83 | 5589 | 4288.74 | -408.23
| 9499.98 | 90 | 358.83 | 5589 | 4388.72 | -410.27
| 9599.98 | 90 | 358.83 | 5589 | 4488.7 | -412.31
| 9699.98 | 90 | 358.83 | 5589 | 4588.68 | -414.36
| 9799.98 | 90 | 358.83 | 5589 | 4688.66 | -416.4
| 9899.98 | 90 | 358.83 | 5589 | 4788.64 | -418.44
| 9999.98 | 90 | 358.83 | 5589 | 4888.62 | -420.48
| 10099.98 | 90 | 358.83 | 5589 | 4988.59 | -422.53
| 10199.98 | 90 | 358.83 | 5589 | 5088.57 | -424.57
| 10299.98 | 90 | 358.83 | 5589 | 5188.55 | -426.61
| 10399.98 | 90 | 358.83 | 5589 | 5288.53 | -428.65
| 10499.98 | 90 | 358.83 | 5589 | 5388.51 | -430.7
| 10599.98 | 90 | 358.83 | 5589 | 5488.49 | -432.74
| 10699.98 | 90 | 358.83 | 5589 | 5588.47 | -434.78
| 10799.98 | 90 | 358.83 | 5589 | 5688.45 | -436.82
| 10899.98 | 90 | 358.83 | 5589 | 5788.43 | -438.87
| 10999.98 | 90 | 358.83 | 5589 | 5888.4 | -440.91
| 11099.98 | 90 | 358.83 | 5589 | 5988.38 | -442.95
| 11199.98 | 90 | 358.83 | 5589 | 6088.36 | -444.99
| 11299.98 | 90 | 358.83 | 5589 | 6188.34 | -447.04
| 11399.98 | 90 | 358.83 | 5589 | 6288.32 | -449.08
| 11499.98 | 90 | 358.83 | 5589 | 6388.3 | -451.12
| 11599.98 | 90 | 358.83 | 5589 | 6488.28 | -453.16
| 11699.98 | 90 | 358.83 | 5589 | 6588.26 | -455.21
| 11799.98 | 90 | 358.83 | 5589 | 6688.24 | -457.25
| 11899.98 | 90 | 358.83 | 5589 | 6788.22 | -459.29
| 11999.98 | 90 | 358.83 | 5589 | 6888.19 | -461.34
| 12099.98 | 90 | 358.83 | 5589 | 6988.17 | -463.38
| 12199.98 | 90 | 358.83 | 5589 | 7088.15 | -465.42
| 12299.98 | 90 | 358.83 | 5589 | 7188.13 | -467.46
| 12399.98 | 90 | 358.83 | 5589 | 7288.11 | -469.51
| 12499.97 | 90 | 358.83 | 5589 | 7388.09 | -471.55
| 12599.97 | 90 | 358.83 | 5589 | 7488.07 | -473.59
| 12634.53 | 90 | 358.83 | 5589 | 7522.61 | -474.3

## Lookup (hidden)
North Reference | RetunValue | Grid Type | ReturnValue | Deviation Indicator | ReturnValue
| 2 |  | 0 |  | 4
True |  | SPCS-Colorado Central-NAD27 |  | Directional
Grid |  | SPCS-Colorado Central-NAD83 |  | High Angle
|  | SPCS-Colorado North-NAD27 |  | Horizontal
SPCS-Colorado North-NAD83
SPCS-Colorado South-NAD27
SPCS-Colorado South-NAD83
UTM-Zone 12 NAD27
UTM-Zone 12 NAD83
UTM-Zone 13 NAD27
UTM-Zone 13 NAD83