## Data
Header Information | measured depth (ft) | inclination (°) | azimuth (°) | true vertical depth (ft) | northing +N/-S (ft) | easting +E/-W (ft)
Operator Name | 0 | 0 | 0 | 0 | 0 | 0
WHITING OIL AND GAS CORP. | 500 | 0 | 0 | 500 | 0 | 0
Operator Number | 600 | 2 | 355 | 599.98 | 1.74 | -0.15
96155 | 700 | 4 | 355 | 699.84 | 6.95 | -0.61
Well Name and Number | 800 | 4 | 355 | 799.59 | 13.9 | -1.22
HORSETAIL 30F-1944 | 900 | 4 | 355 | 899.35 | 20.85 | -1.82
API Number (if available) | 1000 | 4 | 355 | 999.1 | 27.8 | -2.43
| 1100 | 4 | 355 | 1098.86 | 34.75 | -3.04
Location: QQ SEC TWP RGE | 1200 | 4 | 355 | 1198.62 | 41.7 | -3.65
SENW S30-T10N-R57W | 1300 | 4 | 355 | 1298.37 | 48.65 | -4.26
Citing Type: Planned or Actual | 1400 | 4 | 355 | 1398.13 | 55.6 | -4.86
PLANNED | 1500 | 4 | 355 | 1497.89 | 62.54 | -5.47
Deviation Indicator | 1600 | 4 | 355 | 1597.64 | 69.49 | -6.08
Horizontal | 1700 | 4 | 355 | 1697.4 | 76.44 | -6.69
North Reference | 1800 | 4 | 355 | 1797.15 | 83.39 | -7.3
True | 1900 | 4 | 355 | 1896.91 | 90.34 | -7.9
Grid Type | 2000 | 4 | 355 | 1996.67 | 97.29 | -8.51
#VALUE! | 2100 | 4 | 355 | 2096.42 | 104.24 | -9.12
| 2200 | 4 | 355 | 2196.18 | 111.19 | -9.73
| 2300 | 4 | 355 | 2295.94 | 118.14 | -10.34
| 2400 | 4 | 355 | 2395.69 | 125.09 | -10.94
| 2499.99 | 4 | 355 | 2495.45 | 132.04 | -11.55
| 2599.99 | 4 | 355 | 2595.2 | 138.98 | -12.16
| 2699.99 | 4 | 355 | 2694.96 | 145.93 | -12.77
| 2799.99 | 4 | 355 | 2794.72 | 152.88 | -13.38
| 2899.99 | 4 | 355 | 2894.47 | 159.83 | -13.98
| 2999.99 | 4 | 355 | 2994.23 | 166.78 | -14.59
| 3099.99 | 4 | 355 | 3093.99 | 173.73 | -15.2
| 3199.99 | 4 | 355 | 3193.74 | 180.68 | -15.81
| 3299.99 | 4 | 355 | 3293.5 | 187.63 | -16.42
| 3399.99 | 4 | 355 | 3393.25 | 194.58 | -17.02
| 3499.99 | 4 | 355 | 3493.01 | 201.53 | -17.63
| 3599.99 | 4 | 355 | 3592.77 | 208.48 | -18.24
| 3699.99 | 4 | 355 | 3692.52 | 215.42 | -18.85
| 3799.99 | 4 | 355 | 3792.28 | 222.37 | -19.46
| 3899.99 | 4 | 355 | 3892.03 | 229.32 | -20.06
| 3999.99 | 4 | 355 | 3991.79 | 236.27 | -20.67
| 4099.99 | 4 | 355 | 4091.55 | 243.22 | -21.28
| 4199.99 | 4 | 355 | 4191.3 | 250.17 | -21.89
| 4299.99 | 4 | 355 | 4291.06 | 257.12 | -22.5
| 4399.99 | 4 | 355 | 4390.82 | 264.07 | -23.1
| 4499.99 | 4 | 355 | 4490.57 | 271.02 | -23.71
| 4599.99 | 4 | 355 | 4590.33 | 277.97 | -24.32
| 4699.99 | 4 | 355 | 4690.08 | 284.92 | -24.93
| 4799.99 | 4 | 355 | 4789.84 | 291.86 | -25.53
| 4899.99 | 4 | 355 | 4889.6 | 298.81 | -26.14
| 4999.99 | 4 | 355 | 4989.35 | 305.76 | -26.75
| 5099.99 | 4 | 355 | 5089.11 | 312.71 | -27.36
| 5115.38 | 4 | 355 | 5104.46 | 313.78 | -27.45
| 5199.99 | 13.307 | 355 | 5188.02 | 326.45 | -28.56
| 5299.99 | 24.307 | 355 | 5282.53 | 358.52 | -31.37
| 5399.99 | 35.307 | 355 | 5369.17 | 407.96 | -35.69
| 5499.99 | 46.307 | 355 | 5444.74 | 472.96 | -41.38
| 5599.99 | 57.307 | 355 | 5506.48 | 551.14 | -48.22
| 5699.99 | 68.307 | 355 | 5552.11 | 639.61 | -55.96
| 5799.99 | 79.307 | 355 | 5579.95 | 735.13 | -64.32
| 5897.2 | 90 | 355 | 5589 | 831.41 | -72.74
| 5899.99 | 90 | 355 | 5589 | 834.19 | -72.98
| 5972.2 | 90 | 355 | 5589 | 906.12 | -79.28
| 5999.99 | 90 | 355.834 | 5589 | 933.82 | -81.5
| 6099.99 | 90 | 358.834 | 5589 | 1033.7 | -86.15
| 6104.04 | 90 | 358.955 | 5589 | 1037.75 | -86.23
| 6199.99 | 90 | 358.955 | 5589 | 1133.69 | -87.97
| 6299.99 | 90 | 358.955 | 5589 | 1233.67 | -89.8
| 6399.99 | 90 | 358.955 | 5589 | 1333.65 | -91.62
| 6499.99 | 90 | 358.955 | 5589 | 1433.64 | -93.44
| 6599.99 | 90 | 358.955 | 5589 | 1533.62 | -95.27
| 6699.99 | 90 | 358.955 | 5589 | 1633.6 | -97.09
| 6799.99 | 90 | 358.955 | 5589 | 1733.59 | -98.91
| 6899.99 | 90 | 358.955 | 5589 | 1833.57 | -100.74
| 6999.99 | 90 | 358.955 | 5589 | 1933.55 | -102.56
| 7099.99 | 90 | 358.955 | 5589 | 2033.53 | -104.38
| 7199.99 | 90 | 358.955 | 5589 | 2133.52 | -106.21
| 7299.99 | 90 | 358.955 | 5589 | 2233.5 | -108.03
| 7399.99 | 90 | 358.955 | 5589 | 2333.48 | -109.85
| 7499.98 | 90 | 358.955 | 5589 | 2433.47 | -111.68
| 7599.98 | 90 | 358.955 | 5589 | 2533.45 | -113.5
| 7699.98 | 90 | 358.955 | 5589 | 2633.43 | -115.32
| 7799.98 | 90 | 358.955 | 5589 | 2733.42 | -117.15
| 7899.98 | 90 | 358.955 | 5589 | 2833.4 | -118.97
| 7999.98 | 90 | 358.955 | 5589 | 2933.38 | -120.79
| 8099.98 | 90 | 358.955 | 5589 | 3033.37 | -122.62
| 8199.98 | 90 | 358.955 | 5589 | 3133.35 | -124.44
| 8299.98 | 90 | 358.955 | 5589 | 3233.33 | -126.26
| 8399.98 | 90 | 358.955 | 5589 | 3333.32 | -128.09
| 8499.98 | 90 | 358.955 | 5589 | 3433.3 | -129.91
| 8599.98 | 90 | 358.955 | 5589 | 3533.28 | -131.73
| 8699.98 | 90 | 358.955 | 5589 | 3633.27 | -133.55
| 8799.98 | 90 | 358.955 | 5589 | 3733.25 | -135.38
| 8899.98 | 90 | 358.955 | 5589 | 3833.23 | -137.2
| 8999.98 | 90 | 358.955 | 5589 | 3933.22 | -139.02
| 9099.98 | 90 | 358.955 | 5589 | 4033.2 | -140.85
| 9199.98 | 90 | 358.955 | 5589 | 4133.18 | -142.67
| 9299.98 | 90 | 358.955 | 5589 | 4233.16 | -144.49
| 9399.98 | 90 | 358.955 | 5589 | 4333.15 | -146.32
| 9499.98 | 90 | 358.955 | 5589 | 4433.13 | -148.14
| 9599.98 | 90 | 358.955 | 5589 | 4533.11 | -149.96
| 9699.98 | 90 | 358.955 | 5589 | 4633.1 | -151.79
| 9799.98 | 90 | 358.955 | 5589 | 4733.08 | -153.61
| 9899.98 | 90 | 358.955 | 5589 | 4833.06 | -155.43
| 9999.98 | 90 | 358.955 | 5589 | 4933.05 | -157.26
| 10099.98 | 90 | 358.955 | 5589 | 5033.03 | -159.08
| 10199.98 | 90 | 358.955 | 5589 | 5133.01 | -160.9
| 10299.98 | 90 | 358.955 | 5589 | 5233 | -162.73
| 10399.98 | 90 | 358.955 | 5589 | 5332.98 | -164.55
| 10499.98 | 90 | 358.955 | 5589 | 5432.96 | -166.37
| 10599.98 | 90 | 358.955 | 5589 | 5532.95 | -168.2
| 10699.98 | 90 | 358.955 | 5589 | 5632.93 | -170.02
| 10799.98 | 90 | 358.955 | 5589 | 5732.91 | -171.84
| 10899.98 | 90 | 358.955 | 5589 | 5832.9 | -173.67
| 10999.98 | 90 | 358.955 | 5589 | 5932.88 | -175.49
| 11099.98 | 90 | 358.955 | 5589 | 6032.86 | -177.31
| 11199.98 | 90 | 358.955 | 5589 | 6132.85 | -179.14
| 11299.98 | 90 | 358.955 | 5589 | 6232.83 | -180.96
| 11399.98 | 90 | 358.955 | 5589 | 6332.81 | -182.78
| 11499.98 | 90 | 358.955 | 5589 | 6432.79 | -184.6
| 11599.98 | 90 | 358.955 | 5589 | 6532.78 | -186.43
| 11699.98 | 90 | 358.955 | 5589 | 6632.76 | -188.25
| 11799.98 | 90 | 358.955 | 5589 | 6732.74 | -190.07
| 11899.98 | 90 | 358.955 | 5589 | 6832.73 | -191.9
| 11999.98 | 90 | 358.955 | 5589 | 6932.71 | -193.72
| 12099.98 | 90 | 358.955 | 5589 | 7032.69 | -195.54
| 12199.98 | 90 | 358.955 | 5589 | 7132.68 | -197.37
| 12299.98 | 90 | 358.955 | 5589 | 7232.66 | -199.19
| 12399.98 | 90 | 358.955 | 5589 | 7332.64 | -201.01
| 12499.97 | 90 | 358.955 | 5589 | 7432.63 | -202.84
| 12589.99 | 90 | 358.955 | 5589 | 7522.63 | -204.48

## Lookup (hidden)
North Reference | RetunValue | Grid Type | ReturnValue | Deviation Indicator | ReturnValue
| 2 |  | 0 |  | 4
True |  | SPCS-Colorado Central-NAD27 |  | Directional
Grid |  | SPCS-Colorado Central-NAD83 |  | High Angle
|  | SPCS-Colorado North-NAD27 |  | Horizontal
SPCS-Colorado North-NAD83
SPCS-Colorado South-NAD27
SPCS-Colorado South-NAD83
UTM-Zone 12 NAD27
UTM-Zone 12 NAD83
UTM-Zone 13 NAD27
UTM-Zone 13 NAD83