## Data
Header Information | measured depth (ft) | inclination (°) | azimuth (°) | true vertical depth (ft) | northing +N/-S (ft) | easting +E/-W (ft)
Operator Name | 0 | 0 | 0 | 0 | 0 | 0
Whiting Petroleum | 100 | 0 | 0 | 100 | 0 | 0
Operator Number | 200 | 0 | 0 | 200 | 0 | 0
| 300 | 0 | 0 | 300 | 0 | 0
Well Name and Number | 400 | 0 | 0 | 400 | 0 | 0
Razor #11H-0215A | 500 | 0 | 0 | 500 | 0 | 0
API Number (if available) | 600 | 0 | 0 | 600 | 0 | 0
| 700 | 2 | 356 | 700 | 1.7 | -0.1
Location: QQ SEC TWP RGE | 800 | 4 | 356 | 799.8 | 7 | -0.5
S11-T10N-R58W | 900 | 4 | 356 | 899.6 | 13.9 | -1
Citing Type: Planned or Actual | 1000 | 4 | 356 | 999.4 | 20.9 | -1.5
Planned | 1100 | 4 | 356 | 1099.1 | 27.8 | -1.9
Deviation Indicator | 1200 | 4 | 356 | 1198.9 | 34.8 | -2.4
Horizontal | 1300 | 4 | 356 | 1298.6 | 41.8 | -2.9
North Reference | 1400 | 4 | 356 | 1398.4 | 48.7 | -3.4
True | 1500 | 4 | 356 | 1498.1 | 55.7 | -3.9
Grid Type | 1600 | 4 | 356 | 1597.9 | 62.6 | -4.4
#VALUE! | 1700 | 4 | 356 | 1697.6 | 69.6 | -4.9
| 1800 | 4 | 356 | 1797.4 | 76.5 | -5.4
| 1900 | 4 | 356 | 1897.2 | 83.5 | -5.8
| 2000 | 4 | 356 | 1996.9 | 90.5 | -6.3
| 2100 | 4 | 356 | 2096.7 | 97.4 | -6.8
| 2200 | 4 | 356 | 2196.4 | 104.4 | -7.3
| 2300 | 4 | 356 | 2296.2 | 111.3 | -7.8
| 2400 | 4 | 356 | 2395.9 | 118.3 | -8.3
| 2500 | 4 | 356 | 2495.7 | 125.3 | -8.8
| 2600 | 4 | 356 | 2595.5 | 132.2 | -9.2
| 2700 | 4 | 356 | 2695.2 | 139.2 | -9.7
| 2800 | 4 | 356 | 2795 | 146.1 | -10.2
| 2900 | 4 | 356 | 2894.7 | 153.1 | -10.7
| 3000 | 4 | 356 | 2994.5 | 160.1 | -11.2
| 3100 | 4 | 356 | 3094.2 | 167 | -11.7
| 3200 | 4 | 356 | 3194 | 174 | -12.2
| 3300 | 4 | 356 | 3293.7 | 180.9 | -12.7
| 3400 | 4 | 356 | 3393.5 | 187.9 | -13.1
| 3500 | 4 | 356 | 3493.3 | 194.8 | -13.6
| 3600 | 4 | 356 | 3593 | 201.8 | -14.1
| 3700 | 4 | 356 | 3692.8 | 208.8 | -14.6
| 3800 | 4 | 356 | 3792.5 | 215.7 | -15.1
| 3900 | 4 | 356 | 3892.3 | 222.7 | -15.6
| 4000 | 4 | 356 | 3992 | 229.6 | -16.1
| 4100 | 4 | 356 | 4091.8 | 236.6 | -16.5
| 4200 | 4 | 356 | 4191.6 | 243.6 | -17
| 4300 | 4 | 356 | 4291.3 | 250.5 | -17.5
| 4400 | 4 | 356 | 4391.1 | 257.5 | -18
| 4500 | 4 | 356 | 4490.8 | 264.4 | -18.5
| 4600 | 4 | 356 | 4590.6 | 271.4 | -19
| 4700 | 4 | 356 | 4690.3 | 278.3 | -19.5
| 4800 | 4 | 356 | 4790.1 | 285.3 | -20
| 4900 | 4 | 356 | 4889.9 | 292.3 | -20.4
| 5000 | 4 | 356 | 4989.6 | 299.2 | -20.9
| 5100 | 4 | 356 | 5089.4 | 306.2 | -21.4
| 5200 | 4 | 356 | 5189.1 | 313.1 | -21.9
| 5300 | 4 | 356 | 5288.9 | 320.1 | -22.4
| 5357.7 | 4 | 356 | 5346.5 | 324.1 | -22.7
| 5400 | 8.65 | 356 | 5388.5 | 328.8 | -23
| 5450 | 14.15 | 356 | 5437.5 | 338.6 | -23.7
| 5500 | 19.65 | 356 | 5485.3 | 353.1 | -24.7
| 5550 | 25.15 | 356 | 5531.5 | 372.1 | -26
| 5600 | 30.65 | 356 | 5575.7 | 395.4 | -27.7
| 5650 | 36.15 | 356 | 5617.4 | 422.9 | -29.6
| 5700 | 41.65 | 356 | 5656.3 | 454.2 | -31.8
| 5750 | 47.15 | 356 | 5692 | 489.1 | -34.2
| 5800 | 52.65 | 356 | 5724.2 | 527.2 | -36.9
| 5850 | 58.15 | 356 | 5752.6 | 568.3 | -39.7
| 5900 | 63.65 | 356 | 5776.9 | 611.8 | -42.8
| 5950 | 69.15 | 356 | 5796.9 | 657.5 | -46
| 6000 | 74.65 | 356 | 5812.4 | 704.9 | -49.3
| 6050 | 80.15 | 356 | 5823.3 | 753.6 | -52.7
| 6100 | 85.65 | 356 | 5829.5 | 803 | -56.2
| 6139.5 | 90 | 356 | 5831 | 842.5 | -58.9
| 6200 | 90 | 357.81 | 5831 | 902.8 | -62.2
| 6244.7 | 90 | 359.16 | 5831 | 947.5 | -63.4
| 6300 | 90 | 359.16 | 5831 | 1002.8 | -64.2
| 6400 | 90 | 359.16 | 5831 | 1102.8 | -65.6
| 6500 | 90 | 359.16 | 5831 | 1202.8 | -67.1
| 6600 | 90 | 359.16 | 5831 | 1302.8 | -68.6
| 6700 | 90 | 359.16 | 5831 | 1402.8 | -70.1
| 6800 | 90 | 359.16 | 5831 | 1502.7 | -71.5
| 6900 | 90 | 359.16 | 5831 | 1602.7 | -73
| 7000 | 90 | 359.16 | 5831 | 1702.7 | -74.5
| 7100 | 90 | 359.16 | 5831 | 1802.7 | -76
| 7200 | 90 | 359.16 | 5831 | 1902.7 | -77.4
| 7300 | 90 | 359.16 | 5831 | 2002.7 | -78.9
| 7400 | 90 | 359.16 | 5831 | 2102.7 | -80.4
| 7500 | 90 | 359.16 | 5831 | 2202.7 | -81.9
| 7600 | 90 | 359.16 | 5831 | 2302.7 | -83.3
| 7700 | 90 | 359.16 | 5831 | 2402.6 | -84.8
| 7800 | 90 | 359.16 | 5831 | 2502.6 | -86.3
| 7900 | 90 | 359.16 | 5831 | 2602.6 | -87.7
| 8000 | 90 | 359.16 | 5831 | 2702.6 | -89.2
| 8100 | 90 | 359.16 | 5831 | 2802.6 | -90.7
| 8200 | 90 | 359.16 | 5831 | 2902.6 | -92.2
| 8300 | 90 | 359.16 | 5831 | 3002.6 | -93.6
| 8400 | 90 | 359.16 | 5831 | 3102.6 | -95.1
| 8500 | 90 | 359.16 | 5831 | 3202.6 | -96.6
| 8600 | 90 | 359.16 | 5831 | 3302.5 | -98.1
| 8700 | 90 | 359.16 | 5831 | 3402.5 | -99.5
| 8800 | 90 | 359.16 | 5831 | 3502.5 | -101
| 8900 | 90 | 359.16 | 5831 | 3602.5 | -102.5
| 9000 | 90 | 359.16 | 5831 | 3702.5 | -104
| 9100 | 90 | 359.16 | 5831 | 3802.5 | -105.4
| 9200 | 90 | 359.16 | 5831 | 3902.5 | -106.9
| 9300 | 90 | 359.16 | 5831 | 4002.5 | -108.4
| 9400 | 90 | 359.16 | 5831 | 4102.5 | -109.8
| 9500 | 90 | 359.16 | 5831 | 4202.4 | -111.3
| 9600 | 90 | 359.16 | 5831 | 4302.4 | -112.8
| 9700 | 90 | 359.16 | 5831 | 4402.4 | -114.3
| 9800 | 90 | 359.16 | 5831 | 4502.4 | -115.7
| 9900 | 90 | 359.16 | 5831 | 4602.4 | -117.2
| 10000 | 90 | 359.16 | 5831 | 4702.4 | -118.7
| 10100 | 90 | 359.16 | 5831 | 4802.4 | -120.2
| 10200 | 90 | 359.16 | 5831 | 4902.4 | -121.6
| 10300 | 90 | 359.16 | 5831 | 5002.4 | -123.1
| 10400 | 90 | 359.16 | 5831 | 5102.3 | -124.6
| 10500 | 90 | 359.16 | 5831 | 5202.3 | -126.1
| 10600 | 90 | 359.16 | 5831 | 5302.3 | -127.5
| 10700 | 90 | 359.16 | 5831 | 5402.3 | -129
| 10800 | 90 | 359.16 | 5831 | 5502.3 | -130.5
| 10900 | 90 | 359.16 | 5831 | 5602.3 | -132
| 11000 | 90 | 359.16 | 5831 | 5702.3 | -133.4
| 11100 | 90 | 359.16 | 5831 | 5802.3 | -134.9
| 11200 | 90 | 359.16 | 5831 | 5902.3 | -136.4
| 11300 | 90 | 359.16 | 5831 | 6002.3 | -137.8
| 11400 | 90 | 359.16 | 5831 | 6102.2 | -139.3
| 11500 | 90 | 359.16 | 5831 | 6202.2 | -140.8
| 11600 | 90 | 359.16 | 5831 | 6302.2 | -142.3
| 11700 | 90 | 359.16 | 5831 | 6402.2 | -143.7
| 11800 | 90 | 359.16 | 5831 | 6502.2 | -145.2
| 11900 | 90 | 359.16 | 5831 | 6602.2 | -146.7
| 12000 | 90 | 359.16 | 5831 | 6702.2 | -148.2
| 12100 | 90 | 359.16 | 5831 | 6802.2 | -149.6
| 12186 | 90 | 359.16 | 5831 | 6888.2 | -150.9

## Lookup (hidden)
North Reference | RetunValue | Grid Type | ReturnValue | Deviation Indicator | ReturnValue
| 2 |  | 0 |  | 4
True |  | SPCS-Colorado Central-NAD27 |  | Directional
Grid |  | SPCS-Colorado Central-NAD83 |  | High Angle
|  | SPCS-Colorado North-NAD27 |  | Horizontal
SPCS-Colorado North-NAD83
SPCS-Colorado South-NAD27
SPCS-Colorado South-NAD83
UTM-Zone 12 NAD27
UTM-Zone 12 NAD83
UTM-Zone 13 NAD27
UTM-Zone 13 NAD83