## Data
Header Information | measured depth (ft) | inclination (°) | azimuth (°) | true vertical depth (ft) | northing +N/-S (ft) | easting +E/-W (ft)
Operator Name | 0 | 0 | 0 | 0 | 0 | 0
Whiting Petroleum | 100 | 0 | 0 | 100 | 0 | 0
Operator Number | 200 | 0 | 0 | 200 | 0 | 0
| 300 | 0 | 0 | 300 | 0 | 0
Well Name and Number | 400 | 0 | 0 | 400 | 0 | 0
Razor #11H-1415A | 500 | 0 | 0 | 500 | 0 | 0
API Number (if available) | 600 | 0 | 0 | 600 | 0 | 0
| 700 | 0 | 0 | 700 | 0 | 0
Location: QQ SEC TWP RGE | 800 | 0 | 0 | 800 | 0 | 0
S11-T10N-R58W | 900 | 0 | 0 | 900 | 0 | 0
Citing Type: Planned or Actual | 1000 | 2 | 179.74 | 1000 | -1.7 | 0
Planned | 1100 | 4 | 179.74 | 1099.8 | -7 | 0
Deviation Indicator | 1200 | 4 | 179.74 | 1199.6 | -14 | 0.1
Horizontal | 1300 | 4 | 179.74 | 1299.4 | -20.9 | 0.1
North Reference | 1400 | 4 | 179.74 | 1399.1 | -27.9 | 0.1
True | 1500 | 4 | 179.74 | 1498.9 | -34.9 | 0.2
Grid Type | 1600 | 4 | 179.74 | 1598.6 | -41.9 | 0.2
#VALUE! | 1700 | 4 | 179.74 | 1698.4 | -48.8 | 0.2
| 1800 | 4 | 179.74 | 1798.1 | -55.8 | 0.3
| 1900 | 4 | 179.74 | 1897.9 | -62.8 | 0.3
| 2000 | 4 | 179.74 | 1997.6 | -69.8 | 0.3
| 2100 | 4 | 179.74 | 2097.4 | -76.7 | 0.3
| 2200 | 4 | 179.74 | 2197.2 | -83.7 | 0.4
| 2300 | 4 | 179.74 | 2296.9 | -90.7 | 0.4
| 2400 | 4 | 179.74 | 2396.7 | -97.7 | 0.4
| 2500 | 4 | 179.74 | 2496.4 | -104.6 | 0.5
| 2600 | 4 | 179.74 | 2596.2 | -111.6 | 0.5
| 2700 | 4 | 179.74 | 2695.9 | -118.6 | 0.5
| 2800 | 4 | 179.74 | 2795.7 | -125.6 | 0.6
| 2900 | 4 | 179.74 | 2895.5 | -132.5 | 0.6
| 3000 | 4 | 179.74 | 2995.2 | -139.5 | 0.6
| 3100 | 4 | 179.74 | 3095 | -146.5 | 0.7
| 3200 | 4 | 179.74 | 3194.7 | -153.5 | 0.7
| 3300 | 4 | 179.74 | 3294.5 | -160.4 | 0.7
| 3400 | 4 | 179.74 | 3394.2 | -167.4 | 0.8
| 3500 | 4 | 179.74 | 3494 | -174.4 | 0.8
| 3600 | 4 | 179.74 | 3593.7 | -181.4 | 0.8
| 3700 | 4 | 179.74 | 3693.5 | -188.3 | 0.9
| 3800 | 4 | 179.74 | 3793.3 | -195.3 | 0.9
| 3900 | 4 | 179.74 | 3893 | -202.3 | 0.9
| 4000 | 4 | 179.74 | 3992.8 | -209.3 | 0.9
| 4100 | 4 | 179.74 | 4092.5 | -216.2 | 1
| 4200 | 4 | 179.74 | 4192.3 | -223.2 | 1
| 4300 | 4 | 179.74 | 4292 | -230.2 | 1
| 4400 | 4 | 179.74 | 4391.8 | -237.2 | 1.1
| 4500 | 4 | 179.74 | 4491.6 | -244.1 | 1.1
| 4600 | 4 | 179.74 | 4591.3 | -251.1 | 1.1
| 4700 | 4 | 179.74 | 4691.1 | -258.1 | 1.2
| 4800 | 4 | 179.74 | 4790.8 | -265.1 | 1.2
| 4900 | 4 | 179.74 | 4890.6 | -272.1 | 1.2
| 5000 | 4 | 179.74 | 4990.3 | -279 | 1.3
| 5100 | 4 | 179.74 | 5090.1 | -286 | 1.3
| 5200 | 4 | 179.74 | 5189.9 | -293 | 1.3
| 5300 | 4 | 179.74 | 5289.6 | -300 | 1.4
| 5357 | 4 | 179.74 | 5346.5 | -303.9 | 1.4
| 5400 | 8.73 | 179.74 | 5389.2 | -308.7 | 1.4
| 5450 | 14.23 | 179.74 | 5438.2 | -318.6 | 1.4
| 5500 | 19.73 | 179.74 | 5486 | -333.2 | 1.5
| 5550 | 25.23 | 179.74 | 5532.2 | -352.4 | 1.6
| 5600 | 30.73 | 179.74 | 5576.3 | -375.8 | 1.7
| 5650 | 36.23 | 179.74 | 5618 | -403.4 | 1.8
| 5700 | 41.73 | 179.74 | 5656.8 | -434.8 | 2
| 5750 | 47.23 | 179.74 | 5692.5 | -469.8 | 2.1
| 5800 | 52.73 | 179.74 | 5724.6 | -508.1 | 2.3
| 5850 | 58.23 | 179.74 | 5753 | -549.3 | 2.5
| 5900 | 63.73 | 179.74 | 5777.2 | -593 | 2.7
| 5950 | 69.23 | 179.74 | 5797.1 | -638.8 | 2.9
| 6000 | 74.73 | 179.74 | 5812.6 | -686.4 | 3.1
| 6050 | 80.23 | 179.74 | 5823.4 | -735.1 | 3.3
| 6100 | 85.73 | 179.74 | 5829.5 | -784.8 | 3.6
| 6138.8 | 90 | 179.74 | 5831 | -823.5 | 3.7
| 6200 | 90 | 179.76 | 5831 | -884.7 | 4
| 6300 | 90 | 179.8 | 5831 | -984.7 | 4.4
| 6400 | 90 | 179.83 | 5831 | -1084.7 | 4.7
| 6500 | 90 | 179.86 | 5831 | -1184.7 | 5
| 6600 | 90 | 179.9 | 5831 | -1284.7 | 5.2
| 6700 | 90 | 179.93 | 5831 | -1384.7 | 5.3
| 6800 | 90 | 179.97 | 5831 | -1484.7 | 5.4
| 6909.5 | 90 | 180 | 5831 | -1594.2 | 5.5
| 7000 | 90 | 180 | 5831 | -1684.7 | 5.5
| 7100 | 90 | 180 | 5831 | -1784.7 | 5.4
| 7200 | 90 | 180 | 5831 | -1884.7 | 5.4
| 7300 | 90 | 180 | 5831 | -1984.7 | 5.4
| 7400 | 90 | 180 | 5831 | -2084.7 | 5.4
| 7500 | 90 | 180 | 5831 | -2184.7 | 5.4
| 7600 | 90 | 180 | 5831 | -2284.7 | 5.4
| 7700 | 90 | 180 | 5831 | -2384.7 | 5.4
| 7800 | 90 | 180 | 5831 | -2484.7 | 5.4
| 7900 | 90 | 180 | 5831 | -2584.7 | 5.4
| 8000 | 90 | 180 | 5831 | -2684.7 | 5.4
| 8100 | 90 | 180 | 5831 | -2784.7 | 5.4
| 8200 | 90 | 180 | 5831 | -2884.7 | 5.4
| 8300 | 90 | 180 | 5831 | -2984.7 | 5.4
| 8400 | 90 | 180 | 5831 | -3084.7 | 5.4
| 8500 | 90 | 180 | 5831 | -3184.7 | 5.4
| 8600 | 90 | 180 | 5831 | -3284.7 | 5.3
| 8700 | 90 | 180 | 5831 | -3384.7 | 5.3
| 8800 | 90 | 180 | 5831 | -3484.7 | 5.3
| 8900 | 90 | 180 | 5831 | -3584.7 | 5.3
| 9000 | 90 | 180 | 5831 | -3684.7 | 5.3
| 9100 | 90 | 180 | 5831 | -3784.7 | 5.3
| 9200 | 90 | 180 | 5831 | -3884.7 | 5.3
| 9300 | 90 | 180 | 5831 | -3984.7 | 5.3
| 9400 | 90 | 180 | 5831 | -4084.7 | 5.3
| 9500 | 90 | 180 | 5831 | -4184.7 | 5.3
| 9600 | 90 | 180 | 5831 | -4284.7 | 5.3
| 9700 | 90 | 180 | 5831 | -4384.7 | 5.3
| 9800 | 90 | 180 | 5831 | -4484.7 | 5.3
| 9900 | 90 | 180 | 5831 | -4584.7 | 5.3
| 10000 | 90 | 180 | 5831 | -4684.7 | 5.2
| 10100 | 90 | 180 | 5831 | -4784.7 | 5.2
| 10200 | 90 | 180 | 5831 | -4884.7 | 5.2
| 10300 | 90 | 180 | 5831 | -4984.7 | 5.2
| 10400 | 90 | 180 | 5831 | -5084.7 | 5.2
| 10500 | 90 | 180 | 5831 | -5184.7 | 5.2
| 10600 | 90 | 180 | 5831 | -5284.7 | 5.2
| 10700 | 90 | 180 | 5831 | -5384.7 | 5.2
| 10800 | 90 | 180 | 5831 | -5484.7 | 5.2
| 10900 | 90 | 180 | 5831 | -5584.7 | 5.2
| 11000 | 90 | 180 | 5831 | -5684.7 | 5.2
| 11100 | 90 | 180 | 5831 | -5784.7 | 5.2
| 11200 | 90 | 180 | 5831 | -5884.7 | 5.2
| 11300 | 90 | 180 | 5831 | -5984.7 | 5.2
| 11400 | 90 | 180 | 5831 | -6084.7 | 5.2
| 11500 | 90 | 180 | 5831 | -6184.7 | 5.1
| 11600 | 90 | 180 | 5831 | -6284.7 | 5.1
| 11700 | 90 | 180 | 5831 | -6384.7 | 5.1
| 11800 | 90 | 180 | 5831 | -6484.7 | 5.1
| 11900 | 90 | 180 | 5831 | -6584.7 | 5.1
| 12000 | 90 | 180 | 5831 | -6684.7 | 5.1
| 12100 | 90 | 180 | 5831 | -6784.7 | 5.1
| 12200 | 90 | 180 | 5831 | -6884.7 | 5.1
| 12300 | 90 | 180 | 5831 | -6984.7 | 5.1
| 12400 | 90 | 180 | 5831 | -7084.7 | 5.1
| 12500 | 90 | 180 | 5831 | -7184.7 | 5.1
| 12600 | 90 | 180 | 5831 | -7284.7 | 5.1
| 12700 | 90 | 180 | 5831 | -7384.7 | 5.1
| 12800 | 90 | 180 | 5831 | -7484.7 | 5.1
| 12900 | 90 | 180 | 5831 | -7584.7 | 5.1
| 13000 | 90 | 180 | 5831 | -7684.7 | 5
| 13100 | 90 | 180 | 5831 | -7784.7 | 5
| 13200 | 90 | 180 | 5831 | -7884.7 | 5
| 13300 | 90 | 180 | 5831 | -7984.7 | 5
| 13400 | 90 | 180 | 5831 | -8084.7 | 5
| 13500 | 90 | 180 | 5831 | -8184.7 | 5
| 13600 | 90 | 180 | 5831 | -8284.7 | 5
| 13650.7 | 90 | 180 | 5831 | -8335.4 | 5

## Lookup (hidden)
North Reference | RetunValue | Grid Type | ReturnValue | Deviation Indicator | ReturnValue
| 2 |  | 0 |  | 4
True |  | SPCS-Colorado Central-NAD27 |  | Directional
Grid |  | SPCS-Colorado Central-NAD83 |  | High Angle
|  | SPCS-Colorado North-NAD27 |  | Horizontal
SPCS-Colorado North-NAD83
SPCS-Colorado South-NAD27
SPCS-Colorado South-NAD83
UTM-Zone 12 NAD27
UTM-Zone 12 NAD83
UTM-Zone 13 NAD27
UTM-Zone 13 NAD83