## Data
Header Information | measured depth (ft) | inclination (°) | azimuth (°) | true vertical depth (ft) | northing +N/-S (ft) | easting +E/-W (ft)
Operator Name | 0 | 0 | 0 | 0 | 0 | 0
XTO Energy | 200 | 0.41 | 231.58 | 200 | -0.44 | -0.56
Operator Number | 400 | 2.86 | 276.27 | 399.91 | -0.34 | -6.08
28700 | 600 | 6.23 | 279.24 | 599.25 | 1.94 | -21.76
Well Name and Number | 800 | 8.26 | 266.65 | 797.65 | 2.85 | -46.81
Piceance Creek Unit T78X-12G14 | 1000 | 11.43 | 251.7 | 994.71 | -4.22 | -79.99
API Number (if available) | 1200 | 12.63 | 245.01 | 1190.33 | -19.68 | -118.62
| 1400 | 12.26 | 243.01 | 1385.63 | -38.55 | -157.36
Location: QQ SEC TWP RGE | 1600 | 12.31 | 248.88 | 1581.06 | -55.87 | -196.17
SESE 12 2S 97W | 1800 | 13.54 | 249.74 | 1775.99 | -71.66 | -238.03
Citing Type: Planned or Actual | 2000 | 13.88 | 248.67 | 1970.29 | -88.5 | -282.34
Actual | 2200 | 13.64 | 247.51 | 2164.55 | -106.24 | -326.47
Deviation Indicator | 2400 | 12.51 | 247.01 | 2359.36 | -123.72 | -368.2
Directional | 2600 | 12.75 | 245.68 | 2554.52 | -141.27 | -408.25
North Reference | 2800 | 13.81 | 246.1 | 2749.17 | -160.03 | -450.19
Grid | 3000 | 14.01 | 247.25 | 2943.31 | -179.07 | -494.34
Grid Type | 3200 | 14.08 | 250.56 | 3137.33 | -196.53 | -539.61
SPCS-Colorado North-NAD27 | 3400 | 13.6 | 250.14 | 3331.52 | -212.61 | -584.66
| 3600 | 13.99 | 249.81 | 3525.75 | -228.94 | -629.47
| 3800 | 14.31 | 249.89 | 3719.68 | -245.78 | -675.37
| 4000 | 12.62 | 251.11 | 3914.18 | -261.36 | -719.25
| 4200 | 9.15 | 250.66 | 4110.55 | -273.7 | -754.94
| 4400 | 5.61 | 249.1 | 4308.86 | -282.46 | -779.09
| 4600 | 0.26 | 237.78 | 4508.53 | -286.19 | -788.61
| 4800 | 0.31 | 210.88 | 4708.53 | -286.9 | -789.27
| 5000 | 0.61 | 214.24 | 4908.52 | -288.24 | -790.15
| 5200 | 1.02 | 210.3 | 5108.5 | -290.66 | -791.64
| 5400 | 1.19 | 210.59 | 5308.46 | -293.98 | -793.6
| 5600 | 1.25 | 199.68 | 5508.42 | -297.82 | -795.39
| 5800 | 1.37 | 209.31 | 5708.37 | -301.96 | -797.3
| 6000 | 1.64 | 217.25 | 5908.3 | -306.33 | -800.2
| 6200 | 1.77 | 229.67 | 6108.21 | -310.6 | -804.29
| 6400 | 2.12 | 241.34 | 6308.09 | -314.38 | -809.89
| 6600 | 2.42 | 238.86 | 6507.94 | -318.33 | -816.75
| 6800 | 2.95 | 247.39 | 6707.72 | -322.5 | -825.11
| 7000 | 3.1 | 250.43 | 6907.44 | -326.29 | -834.96
| 7200 | 3.06 | 251.9 | 7107.15 | -329.76 | -845.13
| 7400 | 2.8 | 253.77 | 7306.89 | -332.78 | -854.89
| 7600 | 2.84 | 259.23 | 7506.65 | -335.07 | -864.45
| 7800 | 3.02 | 261.52 | 7706.38 | -336.77 | -874.53
| 8000 | 3.15 | 261.95 | 7906.09 | -338.32 | -885.18
| 8200 | 3.08 | 263.98 | 8105.8 | -339.65 | -895.96
| 8400 | 3.21 | 269.26 | 8305.5 | -340.29 | -906.91
| 8600 | 2.71 | 268.38 | 8505.23 | -340.5 | -917.23
| 8800 | 2.5 | 263.21 | 8705.02 | -341.14 | -926.29
| 9000 | 2.66 | 266.36 | 8904.82 | -341.95 | -935.25
| 9200 | 3.14 | 268.13 | 9104.57 | -342.43 | -945.36
| 9400 | 3.24 | 259.45 | 9304.26 | -343.64 | -956.39
| 9600 | 3.35 | 260.37 | 9503.93 | -345.65 | -967.71
| 9800 | 3.63 | 259.57 | 9703.55 | -347.78 | -979.7
| 10000 | 4.41 | 269.68 | 9903.06 | -348.97 | -993.61
| 10200 | 4.77 | 271.14 | 10102.42 | -348.84 | -1009.61
| 10400 | 4.66 | 274.02 | 10301.75 | -348.11 | -1026.03
| 10600 | 4.05 | 269.64 | 10501.17 | -347.58 | -1041.2
| 10800 | 4.39 | 270.59 | 10700.63 | -347.55 | -1055.92
| 11000 | 4.34 | 271.34 | 10900.04 | -347.29 | -1071.14
| 11200 | 5.12 | 272.23 | 11099.36 | -346.77 | -1087.62
| 11400 | 5.73 | 279.57 | 11298.47 | -344.76 | -1106.38
| 11600 | 4.94 | 277.55 | 11497.6 | -341.97 | -1124.76
| 11800 | 4.81 | 280.93 | 11696.88 | -339.25 | -1141.53
| 12000 | 5.31 | 310.87 | 11896.13 | -331.6 | -1156.77
| 12200 | 5.26 | 321.85 | 12095.29 | -318.34 | -1169.43
| 12400 | 5.88 | 322.36 | 12294.34 | -303.02 | -1181.35
| 12600 | 4.61 | 313.43 | 12493.5 | -289.38 | -1193.44
| 12800 | 4.17 | 319.48 | 12692.92 | -278.32 | -1204
| 12950 | 4.56 | 315.72 | 12842.48 | -269.91 | -1211.71

## Lookup (hidden)
North Reference | RetunValue | Grid Type | ReturnValue | Deviation Indicator | ReturnValue
| 3 |  | 4 |  | 2
True |  | SPCS-Colorado Central-NAD27 |  | Directional
Grid |  | SPCS-Colorado Central-NAD83 |  | High Angle
|  | SPCS-Colorado North-NAD27 |  | Horizontal
SPCS-Colorado North-NAD83
SPCS-Colorado South-NAD27
SPCS-Colorado South-NAD83
UTM-Zone 12 NAD27
UTM-Zone 12 NAD83
UTM-Zone 13 NAD27
UTM-Zone 13 NAD83