## Data
Header Information | measured depth (ft) | inclination (°) | azimuth (°) | true vertical depth (ft) | northing +N/-S (ft) | easting +E/-W (ft)
Operator Name | 0 | 0 | 0 | 0 | 0 | 0
WHITING OIL AND GAS CORP. | 500 | 0 | 0 | 500 | 0 | 0
Operator Number | 600 | 2 | 337 | 599.98 | 1.61 | -0.68
96155 | 700 | 4 | 337 | 699.84 | 6.42 | -2.73
Well Name and Number | 800 | 4 | 337 | 799.59 | 12.84 | -5.45
HORSETAIL 30F-1941 | 900 | 4 | 337 | 899.35 | 19.27 | -8.18
API Number (if available) | 1000 | 4 | 337 | 999.1 | 25.69 | -10.9
| 1100 | 4 | 337 | 1098.86 | 32.11 | -13.63
Location: QQ SEC TWP RGE | 1200 | 4 | 337 | 1198.62 | 38.53 | -16.35
SENW S30-T10N-R57W | 1300 | 4 | 337 | 1298.37 | 44.95 | -19.08
Citing Type: Planned or Actual | 1400 | 4 | 337 | 1398.13 | 51.37 | -21.81
PLANNED | 1500 | 4 | 337 | 1497.89 | 57.79 | -24.53
Deviation Indicator | 1600 | 4 | 337 | 1597.64 | 64.21 | -27.26
Horizontal | 1700 | 4 | 337 | 1697.4 | 70.63 | -29.98
North Reference | 1800 | 4 | 337 | 1797.15 | 77.06 | -32.71
True | 1900 | 4 | 337 | 1896.91 | 83.48 | -35.43
Grid Type | 2000 | 4 | 337 | 1996.67 | 89.9 | -38.16
#VALUE! | 2100 | 4 | 337 | 2096.42 | 96.32 | -40.89
| 2200 | 4 | 337 | 2196.18 | 102.74 | -43.61
| 2300 | 4 | 337 | 2295.94 | 109.16 | -46.34
| 2400 | 4 | 337 | 2395.69 | 115.58 | -49.06
| 2499.99 | 4 | 337 | 2495.45 | 122 | -51.79
| 2599.99 | 4 | 337 | 2595.2 | 128.42 | -54.51
| 2699.99 | 4 | 337 | 2694.96 | 134.85 | -57.24
| 2799.99 | 4 | 337 | 2794.72 | 141.27 | -59.96
| 2899.99 | 4 | 337 | 2894.47 | 147.69 | -62.69
| 2999.99 | 4 | 337 | 2994.23 | 154.11 | -65.42
| 3099.99 | 4 | 337 | 3093.99 | 160.53 | -68.14
| 3199.99 | 4 | 337 | 3193.74 | 166.95 | -70.87
| 3299.99 | 4 | 337 | 3293.5 | 173.37 | -73.59
| 3399.99 | 4 | 337 | 3393.25 | 179.79 | -76.32
| 3499.99 | 4 | 337 | 3493.01 | 186.21 | -79.04
| 3599.99 | 4 | 337 | 3592.77 | 192.64 | -81.77
| 3699.99 | 4 | 337 | 3692.52 | 199.06 | -84.49
| 3799.99 | 4 | 337 | 3792.28 | 205.48 | -87.22
| 3899.99 | 4 | 337 | 3892.03 | 211.9 | -89.95
| 3999.99 | 4 | 337 | 3991.79 | 218.32 | -92.67
| 4099.99 | 4 | 337 | 4091.55 | 224.74 | -95.4
| 4199.99 | 4 | 337 | 4191.3 | 231.16 | -98.12
| 4299.99 | 4 | 337 | 4291.06 | 237.58 | -100.85
| 4399.99 | 4 | 337 | 4390.82 | 244 | -103.57
| 4499.99 | 4 | 337 | 4490.57 | 250.43 | -106.3
| 4599.99 | 4 | 337 | 4590.33 | 256.85 | -109.02
| 4699.99 | 4 | 337 | 4690.08 | 263.27 | -111.75
| 4799.99 | 4 | 337 | 4789.84 | 269.69 | -114.48
| 4899.99 | 4 | 337 | 4889.6 | 276.11 | -117.2
| 4999.99 | 4 | 337 | 4989.35 | 282.53 | -119.93
| 5099.99 | 4 | 337 | 5089.11 | 288.95 | -122.65
| 5199.99 | 4 | 337 | 5188.87 | 295.37 | -125.38
| 5240.68 | 4 | 337 | 5229.46 | 297.99 | -126.49
| 5299.99 | 10.524 | 337 | 5288.26 | 304.88 | -129.42
| 5399.99 | 21.524 | 337 | 5384.23 | 330.25 | -140.18
| 5499.99 | 32.524 | 337 | 5473.17 | 372.01 | -157.91
| 5599.99 | 43.524 | 337 | 5551.83 | 428.63 | -181.94
| 5699.99 | 54.524 | 337 | 5617.3 | 498.02 | -211.4
| 5799.99 | 65.524 | 337 | 5667.19 | 577.63 | -245.19
| 5899.99 | 76.524 | 337 | 5699.65 | 664.55 | -282.08
| 5999.99 | 87.524 | 337 | 5713.51 | 755.57 | -320.72
| 6022.5 | 90 | 337 | 5714 | 776.28 | -329.51
| 6097.5 | 90 | 337 | 5714 | 845.32 | -358.82
| 6099.99 | 90 | 337.075 | 5714 | 847.61 | -359.79
| 6199.99 | 90 | 340.075 | 5714 | 940.69 | -396.31
| 6299.99 | 90 | 343.075 | 5714 | 1035.55 | -427.92
| 6399.99 | 90 | 346.075 | 5714 | 1131.94 | -454.51
| 6499.99 | 90 | 349.075 | 5714 | 1229.58 | -476.02
| 6599.99 | 90 | 352.075 | 5714 | 1328.22 | -492.4
| 6699.99 | 90 | 355.075 | 5714 | 1427.58 | -503.59
| 6799.99 | 90 | 358.075 | 5714 | 1527.39 | -509.56
| 6832.6 | 90 | 359.053 | 5714 | 1560 | -510.38
| 6899.99 | 90 | 359.053 | 5714 | 1627.37 | -511.49
| 6999.99 | 90 | 359.053 | 5714 | 1727.36 | -513.15
| 7099.99 | 90 | 359.053 | 5714 | 1827.34 | -514.8
| 7199.99 | 90 | 359.053 | 5714 | 1927.33 | -516.45
| 7299.99 | 90 | 359.053 | 5714 | 2027.32 | -518.11
| 7399.99 | 90 | 359.053 | 5714 | 2127.3 | -519.76
| 7499.98 | 90 | 359.053 | 5714 | 2227.29 | -521.41
| 7599.98 | 90 | 359.053 | 5714 | 2327.28 | -523.06
| 7699.98 | 90 | 359.053 | 5714 | 2427.26 | -524.72
| 7799.98 | 90 | 359.053 | 5714 | 2527.25 | -526.37
| 7899.98 | 90 | 359.053 | 5714 | 2627.23 | -528.02
| 7999.98 | 90 | 359.053 | 5714 | 2727.22 | -529.67
| 8099.98 | 90 | 359.053 | 5714 | 2827.21 | -531.33
| 8199.98 | 90 | 359.053 | 5714 | 2927.19 | -532.98
| 8299.98 | 90 | 359.053 | 5714 | 3027.18 | -534.63
| 8399.98 | 90 | 359.053 | 5714 | 3127.16 | -536.29
| 8499.98 | 90 | 359.053 | 5714 | 3227.15 | -537.94
| 8599.98 | 90 | 359.053 | 5714 | 3327.14 | -539.59
| 8699.98 | 90 | 359.053 | 5714 | 3427.12 | -541.24
| 8799.98 | 90 | 359.053 | 5714 | 3527.11 | -542.9
| 8899.98 | 90 | 359.053 | 5714 | 3627.09 | -544.55
| 8999.98 | 90 | 359.053 | 5714 | 3727.08 | -546.2
| 9099.98 | 90 | 359.053 | 5714 | 3827.07 | -547.86
| 9199.98 | 90 | 359.053 | 5714 | 3927.05 | -549.51
| 9299.98 | 90 | 359.053 | 5714 | 4027.04 | -551.16
| 9399.98 | 90 | 359.053 | 5714 | 4127.03 | -552.81
| 9499.98 | 90 | 359.053 | 5714 | 4227.01 | -554.47
| 9599.98 | 90 | 359.053 | 5714 | 4327 | -556.12
| 9699.98 | 90 | 359.053 | 5714 | 4426.98 | -557.77
| 9799.98 | 90 | 359.053 | 5714 | 4526.97 | -559.42
| 9899.98 | 90 | 359.053 | 5714 | 4626.96 | -561.08
| 9999.98 | 90 | 359.053 | 5714 | 4726.94 | -562.73
| 10099.98 | 90 | 359.053 | 5714 | 4826.93 | -564.38
| 10199.98 | 90 | 359.053 | 5714 | 4926.91 | -566.04
| 10299.98 | 90 | 359.053 | 5714 | 5026.9 | -567.69
| 10399.98 | 90 | 359.053 | 5714 | 5126.89 | -569.34
| 10499.98 | 90 | 359.053 | 5714 | 5226.87 | -570.99
| 10599.98 | 90 | 359.053 | 5714 | 5326.86 | -572.65
| 10699.98 | 90 | 359.053 | 5714 | 5426.85 | -574.3
| 10799.98 | 90 | 359.053 | 5714 | 5526.83 | -575.95
| 10899.98 | 90 | 359.053 | 5714 | 5626.82 | -577.6
| 10999.98 | 90 | 359.053 | 5714 | 5726.8 | -579.26
| 11099.98 | 90 | 359.053 | 5714 | 5826.79 | -580.91
| 11199.98 | 90 | 359.053 | 5714 | 5926.78 | -582.56
| 11299.98 | 90 | 359.053 | 5714 | 6026.76 | -584.22
| 11399.98 | 90 | 359.053 | 5714 | 6126.75 | -585.87
| 11499.98 | 90 | 359.053 | 5714 | 6226.73 | -587.52
| 11599.98 | 90 | 359.053 | 5714 | 6326.72 | -589.17
| 11699.98 | 90 | 359.053 | 5714 | 6426.71 | -590.83
| 11799.98 | 90 | 359.053 | 5714 | 6526.69 | -592.48
| 11899.98 | 90 | 359.053 | 5714 | 6626.68 | -594.13
| 11999.98 | 90 | 359.053 | 5714 | 6726.67 | -595.79
| 12099.98 | 90 | 359.053 | 5714 | 6826.65 | -597.44
| 12199.98 | 90 | 359.053 | 5714 | 6926.64 | -599.09
| 12299.98 | 90 | 359.053 | 5714 | 7026.62 | -600.74
| 12399.98 | 90 | 359.053 | 5714 | 7126.61 | -602.4
| 12499.97 | 90 | 359.053 | 5714 | 7226.6 | -604.05
| 12599.97 | 90 | 359.053 | 5714 | 7326.58 | -605.7
| 12699.97 | 90 | 359.053 | 5714 | 7426.57 | -607.35
| 12796.18 | 90 | 359.053 | 5714 | 7522.76 | -608.94

## Lookup (hidden)
North Reference | RetunValue | Grid Type | ReturnValue | Deviation Indicator | ReturnValue
| 2 |  | 0 |  | 4
True |  | SPCS-Colorado Central-NAD27 |  | Directional
Grid |  | SPCS-Colorado Central-NAD83 |  | High Angle
|  | SPCS-Colorado North-NAD27 |  | Horizontal
SPCS-Colorado North-NAD83
SPCS-Colorado South-NAD27
SPCS-Colorado South-NAD83
UTM-Zone 12 NAD27
UTM-Zone 12 NAD83
UTM-Zone 13 NAD27
UTM-Zone 13 NAD83