## Data
Header Information | measured depth (ft) | inclination (°) | azimuth (°) | true vertical depth (ft) | northing +N/-S (ft) | easting +E/-W (ft)
Operator Name | 0 | 0 | 57.92 | 0 | 0 | 0
KERR-MCGEE | 16 | 0 | 57.92 | 16 | 0 | 0
Operator Number | 116 | 0.08 | 57.92 | 116 | 0.04 | 0.06
47120 | 216 | 0.22 | 66.66 | 216 | 0.15 | 0.29
Well Name and Number | 316 | 0.31 | 60.65 | 316 | 0.36 | 0.71
D&C FARMS 14N-33HZ | 416 | 0.37 | 121.6 | 416 | 0.32 | 1.22
API Number (if available) | 516 | 0.28 | 118.3 | 516 | 0.04 | 1.71
05-123-37894 | 616 | 0.07 | 327.36 | 616 | -0.03 | 1.89
Location: QQ SEC TWP RGE | 716 | 0.25 | 39.17 | 715.99 | 0.19 | 1.99
SEC.28-T1N-R67W | 816 | 0.32 | 97.85 | 815.99 | 0.32 | 2.41
Citing Type: Planned or Actual | 916 | 0.19 | 228.66 | 915.99 | 0.18 | 2.56
PLANNED | 943 | 0.3 | 229.54 | 942.99 | 0.1 | 2.47
Deviation Indicator | 1088 | 0.49 | 271.2 | 1087.99 | -0.13 | 1.57
Horizontal | 1182 | 2.59 | 227.01 | 1181.95 | -1.57 | -0.39
North Reference | 1276 | 4.95 | 243.92 | 1275.74 | -4.8 | -5.59
True | 1370 | 5.96 | 231.05 | 1369.32 | -9.65 | -13.03
Grid Type | 1464 | 8 | 226.13 | 1462.62 | -17.26 | -21.54
#VALUE! | 1558 | 10.32 | 226.15 | 1555.42 | -27.62 | -32.33
| 1652 | 10.24 | 217.92 | 1647.91 | -40.05 | -43.53
| 1747 | 9.79 | 221.18 | 1741.46 | -52.79 | -54.04
| 1841 | 11.63 | 217.79 | 1833.82 | -66.29 | -65.11
| 1935 | 11.08 | 213.42 | 1925.99 | -81.32 | -75.89
| 2030 | 10.4 | 212.7 | 2019.32 | -96.16 | -85.55
| 2121 | 9.56 | 211.66 | 2108.94 | -109.5 | -93.96
| 2212 | 10.89 | 212.72 | 2198.5 | -123.16 | -102.57
| 2303 | 10.35 | 210.28 | 2287.94 | -137.46 | -111.34
| 2395 | 9.85 | 210.21 | 2378.51 | -151.39 | -119.46
| 2486 | 9.06 | 210.51 | 2468.27 | -164.29 | -127.02
| 2576 | 7.75 | 219.21 | 2557.31 | -175.1 | -134.45
| 2668 | 6.42 | 227.79 | 2648.61 | -183.36 | -142.18
| 2759 | 5.03 | 233.57 | 2739.15 | -189.15 | -149.16
| 2851 | 2.83 | 234.36 | 2830.93 | -192.87 | -154.25
| 2942 | 0.68 | 238.44 | 2921.88 | -194.46 | -156.54
| 3216 | 1.17 | 293.55 | 3195.85 | -194.19 | -160.49
| 3674 | 1.38 | 316.48 | 3653.74 | -188.33 | -168.57
| 4142 | 0.67 | 7.85 | 4121.67 | -181.53 | -172.08
| 4610 | 1.1 | 315.81 | 4589.62 | -175.6 | -174.84
| 5044 | 1.61 | 320.06 | 5023.5 | -167.94 | -181.66
| 5130 | 0.89 | 280.56 | 5109.48 | -166.89 | -183.09
| 5215 | 0.87 | 113.31 | 5194.47 | -167.02 | -183.15
| 5556 | 1.35 | 121.9 | 5535.41 | -170.17 | -177.36
| 5982 | 0.7 | 120.2 | 5961.34 | -174.13 | -170.85
| 6408 | 0.57 | 285.52 | 6387.33 | -174.87 | -170.64
| 6833 | 0.67 | 311.78 | 6812.31 | -172.65 | -174.53
| 6919 | 0.83 | 317.52 | 6898.3 | -171.86 | -175.33
| 6961 | 0.86 | 202.12 | 6940.3 | -171.92 | -175.65
| 7004 | 6.88 | 179.42 | 6983.18 | -174.8 | -175.75
| 7046 | 13.59 | 176.9 | 7024.49 | -182.25 | -175.45
| 7089 | 15.2 | 169.2 | 7066.14 | -192.84 | -174.12
| 7174 | 19.41 | 169.79 | 7147.27 | -217.69 | -169.53
| 7260 | 25.48 | 169.7 | 7226.72 | -249.99 | -163.68
| 7345 | 34.56 | 174.26 | 7300.25 | -292.06 | -157.99
| 7430 | 44.46 | 172.03 | 7365.75 | -345.66 | -151.44
| 7516 | 51.01 | 174.11 | 7423.56 | -408.81 | -143.82
| 7601 | 61.98 | 176.82 | 7470.42 | -479.35 | -138.33
| 7643 | 70.83 | 180.13 | 7487.22 | -517.78 | -137.35
| 7686 | 75.43 | 180.89 | 7499.69 | -558.92 | -137.72
| 7771 | 81.93 | 178.67 | 7516.37 | -642.21 | -137.38
| 7814 | 87.75 | 179.75 | 7520.24 | -685.02 | -136.79
| 7850 | 88.24 | 178.35 | 7521.5 | -720.99 | -136.19
| 7899 | 88.926 | 177.945 | 7522.71 | -769.95 | -134.61
| 7960 | 89.78 | 177.44 | 7523.4 | -830.89 | -132.15
| 8216 | 88.69 | 176 | 7526.82 | -1086.44 | -117.51
| 8301 | 89.53 | 177.16 | 7528.14 | -1171.28 | -112.44
| 8386 | 90.46 | 179.12 | 7528.14 | -1256.23 | -109.68
| 8557 | 90.55 | 179.32 | 7526.64 | -1427.2 | -107.35
| 8642 | 90.46 | 179.58 | 7525.89 | -1512.2 | -106.54
| 8897 | 90.24 | 180.23 | 7524.33 | -1767.19 | -106.11
| 9153 | 90.37 | 178.89 | 7522.97 | -2023.17 | -104.15
| 9238 | 91.3 | 180.31 | 7521.73 | -2108.16 | -103.55
| 9323 | 90.79 | 181.52 | 7520.18 | -2193.13 | -104.91
| 9579 | 89.5 | 181.02 | 7519.53 | -2449.06 | -110.59
| 9749 | 89.72 | 180.6 | 7520.69 | -2619.04 | -112.99
| 9919 | 89.44 | 179.86 | 7521.93 | -2789.03 | -113.67
| 10005 | 89.53 | 181.3 | 7522.71 | -2875.02 | -114.54
| 10261 | 89.07 | 179.22 | 7525.83 | -3130.99 | -115.7
| 10346 | 89.41 | 180.29 | 7526.96 | -3215.98 | -115.34
| 10431 | 88.42 | 180.95 | 7528.57 | -3300.96 | -116.26
| 10602 | 87.8 | 181.15 | 7534.21 | -3471.83 | -119.39
| 10687 | 88.58 | 180.87 | 7536.9 | -3556.78 | -120.89
| 10857 | 88.85 | 180.98 | 7540.71 | -3726.71 | -123.63
| 11027 | 88.89 | 180.17 | 7544.06 | -3896.67 | -125.34
| 11282 | 89.9 | 180.88 | 7546.75 | -4151.64 | -127.67
| 11538 | 91.2 | 179.94 | 7544.3 | -4407.61 | -129.51
| 11794 | 92.29 | 179.34 | 7536.5 | -4663.48 | -127.9
| 11879 | 91.36 | 178.53 | 7533.79 | -4748.42 | -126.32
| 11964 | 90.18 | 179.1 | 7532.65 | -4833.4 | -124.56
| 12134 | 90.15 | 179.72 | 7532.16 | -5003.39 | -122.81
| 12220 | 89.23 | 180.35 | 7532.63 | -5089.38 | -122.86
| 12475 | 88.23 | 180.13 | 7538.28 | -5344.31 | -123.93
| 12616 | 88.03 | 180.03 | 7542.88 | -5485.24 | -124.13
| 12668 | 88.03 | 180.03 | 7544.67 | -5537.21 | -124.16

## Lookup (hidden)
North Reference | RetunValue | Grid Type | ReturnValue | Deviation Indicator | ReturnValue
| 2 |  | 0 |  | 4
True |  | SPCS-Colorado Central-NAD27 |  | Directional
Grid |  | SPCS-Colorado Central-NAD83 |  | High Angle
|  | SPCS-Colorado North-NAD27 |  | Horizontal
SPCS-Colorado North-NAD83
SPCS-Colorado South-NAD27
SPCS-Colorado South-NAD83
UTM-Zone 12 NAD27
UTM-Zone 12 NAD83
UTM-Zone 13 NAD27
UTM-Zone 13 NAD83