## Data
Header Information | measured depth (ft) | inclination (°) | azimuth (°) | true vertical depth (ft) | northing +N/-S (ft) | easting +E/-W (ft)
Operator Name | 0 | 0 | 221.7 | 0 | 0 | 0
KERR-MCGEE | 17 | 0 | 221.7 | 17 | 0 | 0
Operator Number | 117 | 0 | 221.7 | 117 | 0 | 0
47120 | 217 | 0 | 221.7 | 217 | 0 | 0
Well Name and Number | 317 | 0 | 221.7 | 317 | 0 | 0
TROUDT 13N-33HZ | 417 | 0 | 221.7 | 417 | 0 | 0
API Number (if available) | 517 | 0 | 221.7 | 517 | 0 | 0
| 617 | 0 | 221.7 | 617 | 0 | 0
Location: QQ SEC TWP RGE | 717 | 0 | 221.7 | 717 | 0 | 0
SESW SEC.33-T2N-R67W | 817 | 0 | 221.7 | 817 | 0 | 0
Citing Type: Planned or Actual | 917 | 0 | 221.7 | 917 | 0 | 0
PLANNED | 1017 | 0 | 221.7 | 1017 | 0 | 0
Deviation Indicator | 1054 | 0 | 221.7 | 1054 | 0 | 0
Horizontal | 1117 | 0 | 221.7 | 1117 | 0 | 0
North Reference | 1200 | 0 | 221.7 | 1200 | 0 | 0
True | 1217 | 0.34 | 221.7 | 1217 | -0.04 | -0.03
Grid Type | 1317 | 2.34 | 221.7 | 1316.97 | -1.78 | -1.59
#VALUE! | 1417 | 4.34 | 221.7 | 1416.79 | -6.13 | -5.46
| 1517 | 6.34 | 221.7 | 1516.35 | -13.08 | -11.66
| 1617 | 8.34 | 221.7 | 1615.53 | -22.62 | -20.15
| 1717 | 10.34 | 221.7 | 1714.2 | -34.74 | -30.95
| 1817 | 12.34 | 221.7 | 1812.24 | -49.42 | -44.03
| 1850 | 13 | 221.7 | 1844.44 | -54.82 | -48.84
| 1917 | 13 | 221.7 | 1909.72 | -66.07 | -58.87
| 2017 | 13 | 221.7 | 2007.16 | -82.87 | -73.83
| 2117 | 13 | 221.7 | 2104.59 | -99.67 | -88.8
| 2217 | 13 | 221.7 | 2202.03 | -116.46 | -103.76
| 2317 | 13 | 221.7 | 2299.47 | -133.26 | -118.73
| 2417 | 13 | 221.7 | 2396.91 | -150.05 | -133.69
| 2517 | 13 | 221.7 | 2494.34 | -166.85 | -148.66
| 2617 | 13 | 221.7 | 2591.78 | -183.64 | -163.62
| 2717 | 13 | 221.7 | 2689.22 | -200.44 | -178.59
| 2817 | 13 | 221.7 | 2786.65 | -217.24 | -193.55
| 2917 | 13 | 221.7 | 2884.09 | -234.03 | -208.51
| 3017 | 13 | 221.7 | 2981.53 | -250.83 | -223.48
| 3117 | 13 | 221.7 | 3078.96 | -267.62 | -238.44
| 3217 | 13 | 221.7 | 3176.4 | -284.42 | -253.41
| 3317 | 13 | 221.7 | 3273.84 | -301.21 | -268.37
| 3417 | 13 | 221.7 | 3371.28 | -318.01 | -283.34
| 3517 | 13 | 221.7 | 3468.71 | -334.81 | -298.3
| 3617 | 13 | 221.7 | 3566.15 | -351.6 | -313.27
| 3717 | 13 | 221.7 | 3663.59 | -368.4 | -328.23
| 3817 | 13 | 221.7 | 3761.02 | -385.19 | -343.19
| 3917 | 13 | 221.7 | 3858.46 | -401.99 | -358.16
| 4017 | 13 | 221.7 | 3955.9 | -418.78 | -373.12
| 4117 | 13 | 221.7 | 4053.33 | -435.58 | -388.09
| 4217 | 13 | 221.7 | 4150.77 | -452.38 | -403.05
| 4317 | 13 | 221.7 | 4248.21 | -469.17 | -418.02
| 4417 | 13 | 221.7 | 4345.65 | -485.97 | -432.98
| 4517 | 13 | 221.7 | 4443.08 | -502.76 | -447.95
| 4617 | 13 | 221.7 | 4540.52 | -519.56 | -462.91
| 4717 | 13 | 221.7 | 4637.96 | -536.35 | -477.87
| 4780.68 | 13 | 221.7 | 4700 | -547.05 | -487.4
| 4817 | 13 | 221.7 | 4735.39 | -553.15 | -492.84
| 4917 | 13 | 221.7 | 4832.83 | -569.95 | -507.8
| 5017 | 13 | 221.7 | 4930.27 | -586.74 | -522.77
| 5117 | 13 | 221.7 | 5027.7 | -603.54 | -537.73
| 5210.7 | 13 | 221.7 | 5119 | -619.27 | -551.75
| 5217 | 13 | 221.7 | 5125.14 | -620.33 | -552.7
| 5317 | 13 | 221.7 | 5222.58 | -637.13 | -567.66
| 5396.46 | 13 | 221.7 | 5300 | -650.47 | -579.55
| 5417 | 12.589 | 221.7 | 5320.03 | -653.87 | -582.58
| 5517 | 10.589 | 221.7 | 5417.99 | -668.87 | -595.94
| 5617 | 8.589 | 221.7 | 5516.59 | -681.31 | -607.02
| 5717 | 6.589 | 221.7 | 5615.7 | -691.17 | -615.81
| 5817 | 4.589 | 221.7 | 5715.22 | -698.44 | -622.29
| 5917 | 2.589 | 221.7 | 5815.02 | -703.11 | -626.45
| 6017 | 0.589 | 221.7 | 5914.98 | -705.18 | -628.29
| 6046.46 | 0 | 0.728 | 5944.44 | -705.3 | -628.4
| 6117 | 0 | 0.728 | 6014.98 | -705.3 | -628.4
| 6217 | 0 | 0.728 | 6114.98 | -705.3 | -628.4
| 6317 | 0 | 0.728 | 6214.98 | -705.3 | -628.4
| 6417 | 0 | 0.728 | 6314.98 | -705.3 | -628.4
| 6517 | 0 | 0.728 | 6414.98 | -705.3 | -628.4
| 6617 | 0 | 0.728 | 6514.98 | -705.3 | -628.4
| 6717 | 0 | 0.728 | 6614.98 | -705.3 | -628.4
| 6817 | 0 | 0.728 | 6714.98 | -705.3 | -628.4
| 6917 | 0 | 0.728 | 6814.98 | -705.3 | -628.4
| 7017 | 0 | 0.728 | 6914.98 | -705.3 | -628.4
| 7042.09 | 0 | 0.728 | 6940.07 | -705.3 | -628.4
| 7117 | 7.491 | 0.728 | 7014.77 | -700.41 | -628.33
| 7217 | 17.491 | 0.728 | 7112.27 | -678.81 | -628.06
| 7317 | 27.491 | 0.728 | 7204.55 | -640.6 | -627.57
| 7417 | 37.491 | 0.728 | 7288.79 | -586.96 | -626.89
| 7501.77 | 45.969 | 0.728 | 7352 | -530.59 | -626.18
| 7517 | 47.491 | 0.728 | 7362.44 | -519.5 | -626.04
| 7617 | 57.491 | 0.728 | 7423.25 | -440.28 | -625.03
| 7625.95 | 58.386 | 0.728 | 7428 | -432.7 | -624.93
| 7717 | 67.491 | 0.728 | 7469.38 | -351.71 | -623.9
| 7765.41 | 72.332 | 0.728 | 7486 | -306.26 | -623.33
| 7817 | 77.491 | 0.728 | 7499.42 | -256.47 | -622.69
| 7917 | 87.491 | 0.728 | 7512.48 | -157.46 | -621.44
| 7946.9 | 90.481 | 0.728 | 7513 | -127.57 | -621.06
| 8017 | 90.481 | 0.728 | 7512.42 | -57.48 | -620.17
| 8117 | 90.481 | 0.728 | 7511.58 | 42.51 | -618.9
| 8217 | 90.481 | 0.728 | 7510.74 | 142.5 | -617.63
| 8317 | 90.481 | 0.728 | 7509.9 | 242.48 | -616.36
| 8417 | 90.481 | 0.728 | 7509.06 | 342.47 | -615.09
| 8517 | 90.481 | 0.728 | 7508.22 | 442.46 | -613.82
| 8617 | 90.481 | 0.728 | 7507.38 | 542.45 | -612.55
| 8717 | 90.481 | 0.728 | 7506.54 | 642.44 | -611.28
| 8817 | 90.481 | 0.728 | 7505.7 | 742.43 | -610.01
| 8917 | 90.481 | 0.728 | 7504.86 | 842.42 | -608.74
| 9017 | 90.481 | 0.728 | 7504.02 | 942.4 | -607.47
| 9117 | 90.481 | 0.728 | 7503.18 | 1042.39 | -606.2
| 9217 | 90.481 | 0.728 | 7502.34 | 1142.38 | -604.93
| 9317 | 90.481 | 0.728 | 7501.5 | 1242.37 | -603.66
| 9417 | 90.481 | 0.728 | 7500.66 | 1342.36 | -602.39
| 9517 | 90.481 | 0.728 | 7499.82 | 1442.35 | -601.12
| 9617 | 90.481 | 0.728 | 7498.98 | 1542.33 | -599.85
| 9717 | 90.481 | 0.728 | 7498.14 | 1642.32 | -598.58
| 9817 | 90.481 | 0.728 | 7497.3 | 1742.31 | -597.31
| 9917 | 90.481 | 0.728 | 7496.47 | 1842.3 | -596.04
| 10017 | 90.481 | 0.728 | 7495.63 | 1942.29 | -594.77
| 10117 | 90.481 | 0.728 | 7494.79 | 2042.28 | -593.5
| 10217 | 90.481 | 0.728 | 7493.95 | 2142.26 | -592.23
| 10317 | 90.481 | 0.728 | 7493.11 | 2242.25 | -590.96
| 10417 | 90.481 | 0.728 | 7492.27 | 2342.24 | -589.69
| 10517 | 90.481 | 0.728 | 7491.43 | 2442.23 | -588.42
| 10617 | 90.481 | 0.728 | 7490.59 | 2542.22 | -587.15
| 10717 | 90.481 | 0.728 | 7489.75 | 2642.21 | -585.88
| 10817 | 90.481 | 0.728 | 7488.91 | 2742.19 | -584.61
| 10917 | 90.481 | 0.728 | 7488.07 | 2842.18 | -583.34
| 11017 | 90.481 | 0.728 | 7487.23 | 2942.17 | -582.07
| 11117 | 90.481 | 0.728 | 7486.39 | 3042.16 | -580.8
| 11163.57 | 90.481 | 0.728 | 7486 | 3088.72 | -580.2
| 11217 | 90.481 | 0.728 | 7485.55 | 3142.15 | -579.53
| 11317 | 90.481 | 0.728 | 7484.71 | 3242.14 | -578.26
| 11417 | 90.481 | 0.728 | 7483.87 | 3342.13 | -576.99
| 11517 | 90.481 | 0.728 | 7483.03 | 3442.11 | -575.72
| 11617 | 90.481 | 0.728 | 7482.19 | 3542.1 | -574.45
| 11717 | 90.481 | 0.728 | 7481.35 | 3642.09 | -573.18
| 11817 | 90.481 | 0.728 | 7480.51 | 3742.08 | -571.91
| 11917 | 90.481 | 0.728 | 7479.67 | 3842.07 | -570.64
| 12017 | 90.481 | 0.728 | 7478.84 | 3942.06 | -569.37
| 12117 | 90.481 | 0.728 | 7478 | 4042.04 | -568.1
| 12217 | 90.481 | 0.728 | 7477.16 | 4142.03 | -566.83
| 12317 | 90.481 | 0.728 | 7476.32 | 4242.02 | -565.56
| 12417 | 90.481 | 0.728 | 7475.48 | 4342.01 | -564.29
| 12517 | 90.481 | 0.728 | 7474.64 | 4442 | -563.02
| 12592.94 | 90.481 | 0.728 | 7474 | 4517.92 | -562.05

## Lookup (hidden)
North Reference | RetunValue | Grid Type | ReturnValue | Deviation Indicator | ReturnValue
| 2 |  | 0 |  | 4
True |  | SPCS-Colorado Central-NAD27 |  | Directional
Grid |  | SPCS-Colorado Central-NAD83 |  | High Angle
|  | SPCS-Colorado North-NAD27 |  | Horizontal
SPCS-Colorado North-NAD83
SPCS-Colorado South-NAD27
SPCS-Colorado South-NAD83
UTM-Zone 12 NAD27
UTM-Zone 12 NAD83
UTM-Zone 13 NAD27
UTM-Zone 13 NAD83