## Data
Header Information | measured depth (ft) | inclination (°) | azimuth (°) | true vertical depth (ft) | northing +N/-S (ft) | easting +E/-W (ft)
Operator Name | 0 | 0 | 139.5 | 0 | 0 | 0
KERR-MCGEE | 17 | 0 | 139.5 | 17 | 0 | 0
Operator Number | 117 | 0 | 139.5 | 117 | 0 | 0
47120 | 217 | 0 | 139.5 | 217 | 0 | 0
Well Name and Number | 317 | 0 | 139.5 | 317 | 0 | 0
TROUDT 14C-33HZ | 417 | 0 | 139.5 | 417 | 0 | 0
API Number (if available) | 517 | 0 | 139.5 | 517 | 0 | 0
| 617 | 0 | 139.5 | 617 | 0 | 0
Location: QQ SEC TWP RGE | 717 | 0 | 139.5 | 717 | 0 | 0
SESW SEC.33-T2N-R67W | 817 | 0 | 139.5 | 817 | 0 | 0
Citing Type: Planned or Actual | 917 | 0 | 139.5 | 917 | 0 | 0
PLANNED | 1017 | 0 | 139.5 | 1017 | 0 | 0
Deviation Indicator | 1054 | 0 | 139.5 | 1054 | 0 | 0
Horizontal | 1117 | 0 | 139.5 | 1117 | 0 | 0
North Reference | 1200 | 0 | 139.5 | 1200 | 0 | 0
True | 1217 | 0.34 | 139.5 | 1217 | -0.04 | 0.03
Grid Type | 1317 | 2.34 | 139.5 | 1316.97 | -1.82 | 1.55
#VALUE! | 1417 | 4.34 | 139.5 | 1416.79 | -6.25 | 5.33
| 1517 | 6.34 | 139.5 | 1516.35 | -13.32 | 11.38
| 1617 | 8.34 | 139.5 | 1615.53 | -23.04 | 19.68
| 1717 | 10.34 | 139.5 | 1714.2 | -35.38 | 30.22
| 1817 | 12.34 | 139.5 | 1812.24 | -50.33 | 42.98
| 1850 | 13 | 139.5 | 1844.44 | -55.83 | 47.69
| 1917 | 13 | 139.5 | 1909.72 | -67.29 | 57.47
| 2017 | 13 | 139.5 | 2007.16 | -84.4 | 72.08
| 2117 | 13 | 139.5 | 2104.59 | -101.5 | 86.69
| 2217 | 13 | 139.5 | 2202.03 | -118.61 | 101.3
| 2317 | 13 | 139.5 | 2299.47 | -135.71 | 115.91
| 2417 | 13 | 139.5 | 2396.91 | -152.82 | 130.52
| 2517 | 13 | 139.5 | 2494.34 | -169.93 | 145.13
| 2617 | 13 | 139.5 | 2591.78 | -187.03 | 159.74
| 2717 | 13 | 139.5 | 2689.22 | -204.14 | 174.35
| 2817 | 13 | 139.5 | 2786.65 | -221.24 | 188.96
| 2917 | 13 | 139.5 | 2884.09 | -238.35 | 203.57
| 3017 | 13 | 139.5 | 2981.53 | -255.45 | 218.18
| 3117 | 13 | 139.5 | 3078.96 | -272.56 | 232.79
| 3217 | 13 | 139.5 | 3176.4 | -289.66 | 247.4
| 3317 | 13 | 139.5 | 3273.84 | -306.77 | 262.01
| 3417 | 13 | 139.5 | 3371.28 | -323.87 | 276.61
| 3517 | 13 | 139.5 | 3468.71 | -340.98 | 291.22
| 3617 | 13 | 139.5 | 3566.15 | -358.08 | 305.83
| 3717 | 13 | 139.5 | 3663.59 | -375.19 | 320.44
| 3817 | 13 | 139.5 | 3761.02 | -392.3 | 335.05
| 3917 | 13 | 139.5 | 3858.46 | -409.4 | 349.66
| 4017 | 13 | 139.5 | 3955.9 | -426.51 | 364.27
| 4117 | 13 | 139.5 | 4053.33 | -443.61 | 378.88
| 4217 | 13 | 139.5 | 4150.77 | -460.72 | 393.49
| 4317 | 13 | 139.5 | 4248.21 | -477.82 | 408.1
| 4417 | 13 | 139.5 | 4345.65 | -494.93 | 422.71
| 4517 | 13 | 139.5 | 4443.08 | -512.03 | 437.32
| 4617 | 13 | 139.5 | 4540.52 | -529.14 | 451.93
| 4717 | 13 | 139.5 | 4637.96 | -546.24 | 466.54
| 4780.68 | 13 | 139.5 | 4700 | -557.14 | 475.84
| 4817 | 13 | 139.5 | 4735.39 | -563.35 | 481.15
| 4917 | 13 | 139.5 | 4832.83 | -580.46 | 495.76
| 5017 | 13 | 139.5 | 4930.27 | -597.56 | 510.37
| 5117 | 13 | 139.5 | 5027.7 | -614.67 | 524.97
| 5210.7 | 13 | 139.5 | 5119 | -630.69 | 538.66
| 5217 | 13 | 139.5 | 5125.14 | -631.77 | 539.58
| 5314.35 | 13 | 139.5 | 5220 | -648.42 | 553.81
| 5317 | 12.947 | 139.5 | 5222.58 | -648.88 | 554.19
| 5417 | 10.947 | 139.5 | 5320.41 | -664.62 | 567.64
| 5517 | 8.947 | 139.5 | 5418.9 | -677.75 | 578.85
| 5617 | 6.947 | 139.5 | 5517.93 | -688.26 | 587.83
| 5717 | 4.947 | 139.5 | 5617.39 | -696.14 | 594.56
| 5817 | 2.947 | 139.5 | 5717.15 | -701.38 | 599.03
| 5917 | 0.947 | 139.5 | 5817.09 | -703.96 | 601.24
| 5964.35 | 0 | 0.731 | 5864.44 | -704.26 | 601.49
| 6017 | 0 | 0.731 | 5917.08 | -704.26 | 601.49
| 6117 | 0 | 0.731 | 6017.08 | -704.26 | 601.49
| 6217 | 0 | 0.731 | 6117.08 | -704.26 | 601.49
| 6317 | 0 | 0.731 | 6217.08 | -704.26 | 601.49
| 6417 | 0 | 0.731 | 6317.08 | -704.26 | 601.49
| 6517 | 0 | 0.731 | 6417.08 | -704.26 | 601.49
| 6617 | 0 | 0.731 | 6517.08 | -704.26 | 601.49
| 6717 | 0 | 0.731 | 6617.08 | -704.26 | 601.49
| 6817 | 0 | 0.731 | 6717.08 | -704.26 | 601.49
| 6917 | 0 | 0.731 | 6817.08 | -704.26 | 601.49
| 7017 | 0 | 0.731 | 6917.08 | -704.26 | 601.49
| 7117 | 0 | 0.731 | 7017.08 | -704.26 | 601.49
| 7217 | 0 | 0.731 | 7117.08 | -704.26 | 601.49
| 7228.96 | 0 | 0.731 | 7129.05 | -704.26 | 601.49
| 7317 | 8.804 | 0.731 | 7216.74 | -697.51 | 601.58
| 7417 | 18.804 | 0.731 | 7313.73 | -673.68 | 601.88
| 7457.97 | 22.9 | 0.731 | 7352 | -659.1 | 602.07
| 7517 | 28.804 | 0.731 | 7405.1 | -633.37 | 602.4
| 7543.48 | 31.451 | 0.731 | 7428 | -620.09 | 602.57
| 7614.32 | 38.536 | 0.731 | 7486 | -579.49 | 603.08
| 7617 | 38.804 | 0.731 | 7488.09 | -577.81 | 603.1
| 7707.71 | 47.875 | 0.731 | 7554 | -515.63 | 603.9
| 7717 | 48.804 | 0.731 | 7560.17 | -508.69 | 603.99
| 7817 | 58.804 | 0.731 | 7619.15 | -428.1 | 605.01
| 7917 | 68.804 | 0.731 | 7663.24 | -338.49 | 606.16
| 7955.68 | 72.671 | 0.731 | 7676 | -301.99 | 606.62
| 8017 | 78.804 | 0.731 | 7691.1 | -242.59 | 607.38
| 8053.18 | 82.421 | 0.731 | 7697 | -206.91 | 607.83
| 8117 | 88.804 | 0.731 | 7701.88 | -143.31 | 608.65
| 8131.19 | 90.222 | 0.731 | 7702 | -129.12 | 608.83
| 8217 | 90.222 | 0.731 | 7701.67 | -43.32 | 609.92
| 8317 | 90.222 | 0.731 | 7701.28 | 56.67 | 611.2
| 8417 | 90.222 | 0.731 | 7700.89 | 156.67 | 612.47
| 8517 | 90.222 | 0.731 | 7700.5 | 256.66 | 613.75
| 8617 | 90.222 | 0.731 | 7700.12 | 356.65 | 615.02
| 8717 | 90.222 | 0.731 | 7699.73 | 456.64 | 616.3
| 8817 | 90.222 | 0.731 | 7699.34 | 556.63 | 617.57
| 8917 | 90.222 | 0.731 | 7698.95 | 656.62 | 618.85
| 9017 | 90.222 | 0.731 | 7698.57 | 756.61 | 620.12
| 9117 | 90.222 | 0.731 | 7698.18 | 856.6 | 621.4
| 9217 | 90.222 | 0.731 | 7697.79 | 956.59 | 622.67
| 9317 | 90.222 | 0.731 | 7697.4 | 1056.59 | 623.95
| 9417 | 90.222 | 0.731 | 7697.02 | 1156.58 | 625.22
| 9421 | 90.222 | 0.731 | 7697 | 1160.58 | 625.27
| 9517 | 90.222 | 0.731 | 7696.63 | 1256.57 | 626.5
| 9617 | 90.222 | 0.731 | 7696.24 | 1356.56 | 627.77
| 9717 | 90.222 | 0.731 | 7695.85 | 1456.55 | 629.05
| 9817 | 90.222 | 0.731 | 7695.46 | 1556.54 | 630.32
| 9917 | 90.222 | 0.731 | 7695.08 | 1656.53 | 631.6
| 10017 | 90.222 | 0.731 | 7694.69 | 1756.52 | 632.87
| 10117 | 90.222 | 0.731 | 7694.3 | 1856.51 | 634.15
| 10217 | 90.222 | 0.731 | 7693.91 | 1956.51 | 635.42
| 10317 | 90.222 | 0.731 | 7693.53 | 2056.5 | 636.7
| 10417 | 90.222 | 0.731 | 7693.14 | 2156.49 | 637.97
| 10517 | 90.222 | 0.731 | 7692.75 | 2256.48 | 639.25
| 10617 | 90.222 | 0.731 | 7692.36 | 2356.47 | 640.52
| 10717 | 90.222 | 0.731 | 7691.98 | 2456.46 | 641.8
| 10817 | 90.222 | 0.731 | 7691.59 | 2556.45 | 643.08
| 10917 | 90.222 | 0.731 | 7691.2 | 2656.44 | 644.35
| 11017 | 90.222 | 0.731 | 7690.81 | 2756.43 | 645.63
| 11117 | 90.222 | 0.731 | 7690.42 | 2856.43 | 646.9
| 11217 | 90.222 | 0.731 | 7690.04 | 2956.42 | 648.18
| 11317 | 90.222 | 0.731 | 7689.65 | 3056.41 | 649.45
| 11417 | 90.222 | 0.731 | 7689.26 | 3156.4 | 650.73
| 11517 | 90.222 | 0.731 | 7688.87 | 3256.39 | 652
| 11617 | 90.222 | 0.731 | 7688.49 | 3356.38 | 653.28
| 11717 | 90.222 | 0.731 | 7688.1 | 3456.37 | 654.55
| 11817 | 90.222 | 0.731 | 7687.71 | 3556.36 | 655.83
| 11917 | 90.222 | 0.731 | 7687.32 | 3656.35 | 657.1
| 12017 | 90.222 | 0.731 | 7686.93 | 3756.35 | 658.38
| 12117 | 90.222 | 0.731 | 7686.55 | 3856.34 | 659.65
| 12217 | 90.222 | 0.731 | 7686.16 | 3956.33 | 660.93
| 12317 | 90.222 | 0.731 | 7685.77 | 4056.32 | 662.2
| 12417 | 90.222 | 0.731 | 7685.38 | 4156.31 | 663.48
| 12517 | 90.222 | 0.731 | 7685 | 4256.3 | 664.75
| 12617 | 90.222 | 0.731 | 7684.61 | 4356.29 | 666.03
| 12717 | 90.222 | 0.731 | 7684.22 | 4456.28 | 667.3
| 12773.99 | 90.222 | 0.731 | 7684 | 4513.27 | 668.03

## Lookup (hidden)
North Reference | RetunValue | Grid Type | ReturnValue | Deviation Indicator | ReturnValue
| 2 |  | 0 |  | 4
True |  | SPCS-Colorado Central-NAD27 |  | Directional
Grid |  | SPCS-Colorado Central-NAD83 |  | High Angle
|  | SPCS-Colorado North-NAD27 |  | Horizontal
SPCS-Colorado North-NAD83
SPCS-Colorado South-NAD27
SPCS-Colorado South-NAD83
UTM-Zone 12 NAD27
UTM-Zone 12 NAD83
UTM-Zone 13 NAD27
UTM-Zone 13 NAD83