## Data
Header Information | measured depth (ft) | inclination (°) | azimuth (°) | true vertical depth (ft) | northing +N/-S (ft) | easting +E/-W (ft)
Operator Name | 0 | 0 | 0 | 0 | 0 | 0
WPX Energy Rocky Mountain, LLC | 120 | 0 | 0 | 120 | 0 | 0
Operator Number | 200 | 2.4 | 262.29 | 199.98 | -0.22 | -1.66
96850 | 400 | 8.4 | 262.29 | 399 | -2.75 | -20.3
Well Name and Number | 600 | 14.4 | 262.29 | 594.96 | -8.05 | -59.46
Clough RWF 933-19D | 800 | 20.4 | 262.29 | 785.72 | -16.06 | -118.7
API Number (if available) | 1000 | 26.4 | 262.29 | 969.19 | -26.71 | -197.38
| 1108.09 | 29.64 | 262.29 | 1064.6 | -33.52 | -247.69
Location: QQ SEC TWP RGE | 1200 | 29.64 | 262.29 | 1144.48 | -39.62 | -292.74
SWNW Section 20-T6S-R94W | 1400 | 29.64 | 262.29 | 1318.3 | -52.88 | -390.76
Citing Type: Planned or Actual | 1600 | 29.64 | 262.29 | 1492.13 | -66.15 | -488.79
Planned | 1800 | 29.64 | 262.29 | 1665.95 | -79.41 | -586.81
Deviation Indicator | 2000 | 29.64 | 262.29 | 1839.78 | -92.68 | -684.84
Directional | 2200 | 29.64 | 262.29 | 2013.6 | -105.94 | -782.86
North Reference | 2400 | 29.64 | 262.29 | 2187.43 | -119.21 | -880.89
True | 2600 | 29.64 | 262.29 | 2361.25 | -132.47 | -978.91
Grid Type | 2800 | 29.64 | 262.29 | 2535.08 | -145.74 | -1076.94
#VALUE! | 3000 | 29.64 | 262.29 | 2708.9 | -159 | -1174.96
| 3200 | 29.64 | 262.29 | 2882.73 | -172.27 | -1272.99
| 3400 | 29.64 | 262.29 | 3056.55 | -185.53 | -1371.01
| 3600 | 29.64 | 262.29 | 3230.38 | -198.8 | -1469.04
| 3800 | 29.64 | 262.29 | 3404.2 | -212.07 | -1567.06
| 4000 | 29.64 | 262.29 | 3578.03 | -225.33 | -1665.09
| 4200 | 29.64 | 262.29 | 3751.85 | -238.6 | -1763.11
| 4400 | 29.64 | 262.29 | 3925.68 | -251.86 | -1861.14
| 4600 | 29.64 | 262.29 | 4099.5 | -265.13 | -1959.16
| 4704.24 | 29.64 | 262.29 | 4190.1 | -272.04 | -2010.25
| 4800 | 27.73 | 262.29 | 4274.11 | -278.21 | -2055.8
| 5000 | 23.73 | 262.29 | 4454.24 | -289.85 | -2141.82
| 5200 | 19.73 | 262.29 | 4640 | -299.77 | -2215.17
| 5400 | 15.73 | 262.29 | 4830.46 | -307.94 | -2275.51
| 5600 | 11.73 | 262.29 | 5024.71 | -314.3 | -2322.53
| 5800 | 7.73 | 262.29 | 5221.79 | -318.83 | -2356.01
| 6000 | 3.73 | 262.29 | 5420.75 | -321.51 | -2375.79
| 6186.38 | 0 | 0 | 5607 | -322.32 | -2381.79
| 6200 | 0 | 0 | 5620.62 | -322.32 | -2381.79
| 6286.38 | 0 | 0 | 5707 | -322.32 | -2381.79
| 6400 | 0 | 0 | 5820.62 | -322.32 | -2381.79
| 6600 | 0 | 0 | 6020.62 | -322.32 | -2381.79
| 6800 | 0 | 0 | 6220.62 | -322.32 | -2381.79
| 7000 | 0 | 0 | 6420.62 | -322.32 | -2381.79
| 7200 | 0 | 0 | 6620.62 | -322.32 | -2381.79
| 7400 | 0 | 0 | 6820.62 | -322.32 | -2381.79
| 7600 | 0 | 0 | 7020.62 | -322.32 | -2381.79
| 7800 | 0 | 0 | 7220.62 | -322.32 | -2381.79
| 8000 | 0 | 0 | 7420.62 | -322.32 | -2381.79
| 8200 | 0 | 0 | 7620.62 | -322.32 | -2381.79
| 8400 | 0 | 0 | 7820.62 | -322.32 | -2381.79
| 8600 | 0 | 0 | 8020.62 | -322.32 | -2381.79
| 8800 | 0 | 0 | 8220.62 | -322.32 | -2381.79
| 9000 | 0 | 0 | 8420.62 | -322.32 | -2381.79
| 9200 | 0 | 0 | 8620.62 | -322.32 | -2381.79
| 9400 | 0 | 0 | 8820.62 | -322.32 | -2381.79
| 9600 | 0 | 0 | 9020.62 | -322.32 | -2381.79
| 9679.38 | 0 | 0 | 9100 | -322.32 | -2381.79

## Lookup (hidden)
North Reference | RetunValue | Grid Type | ReturnValue | Deviation Indicator | ReturnValue
| 2 |  | 0 |  | 2
True |  | SPCS-Colorado Central-NAD27 |  | Directional
Grid |  | SPCS-Colorado Central-NAD83 |  | High Angle
|  | SPCS-Colorado North-NAD27 |  | Horizontal
SPCS-Colorado North-NAD83
SPCS-Colorado South-NAD27
SPCS-Colorado South-NAD83
UTM-Zone 12 NAD27
UTM-Zone 12 NAD83
UTM-Zone 13 NAD27
UTM-Zone 13 NAD83