## Data
Header Information | measured depth (ft) | inclination (°) | azimuth (°) | true vertical depth (ft) | northing +N/-S (ft) | easting +E/-W (ft)
Operator Name | 0 | 0 | 238.85 | 0 | 0 | 0
KERR-MCGEE | 17 | 0 | 238.85 | 17 | 0 | 0
Operator Number | 117 | 0 | 238.85 | 117 | 0 | 0
47120 | 217 | 0 | 238.85 | 217 | 0 | 0
Well Name and Number | 317 | 0 | 238.85 | 317 | 0 | 0
TROUDT 34C-33HZ | 417 | 0 | 238.85 | 417 | 0 | 0
API Number (if available) | 517 | 0 | 238.85 | 517 | 0 | 0
| 617 | 0 | 238.85 | 617 | 0 | 0
Location: QQ SEC TWP RGE | 717 | 0 | 238.85 | 717 | 0 | 0
SESW SEC.33-T2N-R67W | 817 | 0 | 238.85 | 817 | 0 | 0
Citing Type: Planned or Actual | 917 | 0 | 238.85 | 917 | 0 | 0
PLANNED | 1017 | 0 | 238.85 | 1017 | 0 | 0
Deviation Indicator | 1054 | 0 | 238.85 | 1054 | 0 | 0
Horizontal | 1117 | 0 | 238.85 | 1117 | 0 | 0
North Reference | 1200 | 0 | 238.85 | 1200 | 0 | 0
True | 1217 | 0.34 | 238.85 | 1217 | -0.03 | -0.04
Grid Type | 1317 | 2.34 | 238.85 | 1316.97 | -1.24 | -2.04
#VALUE! | 1417 | 4.34 | 238.85 | 1416.79 | -4.25 | -7.03
| 1517 | 6.34 | 238.85 | 1516.35 | -9.06 | -14.99
| 1617 | 8.34 | 238.85 | 1615.53 | -15.67 | -25.93
| 1717 | 10.34 | 238.85 | 1714.2 | -24.07 | -39.82
| 1817 | 12.34 | 238.85 | 1812.24 | -34.24 | -56.64
| 1917 | 14.34 | 238.85 | 1909.54 | -46.17 | -76.39
| 2017 | 16.34 | 238.85 | 2005.97 | -59.86 | -99.03
| 2100 | 18 | 238.85 | 2085.27 | -72.53 | -120
| 2117 | 18 | 238.85 | 2101.44 | -75.25 | -124.49
| 2217 | 18 | 238.85 | 2196.54 | -91.23 | -150.94
| 2317 | 18 | 238.85 | 2291.65 | -107.22 | -177.38
| 2417 | 18 | 238.85 | 2386.75 | -123.2 | -203.83
| 2517 | 18 | 238.85 | 2481.86 | -139.19 | -230.28
| 2617 | 18 | 238.85 | 2576.96 | -155.17 | -256.72
| 2717 | 18 | 238.85 | 2672.07 | -171.16 | -283.17
| 2817 | 18 | 238.85 | 2767.18 | -187.14 | -309.62
| 2917 | 18 | 238.85 | 2862.28 | -203.13 | -336.06
| 3017 | 18 | 238.85 | 2957.39 | -219.11 | -362.51
| 3117 | 18 | 238.85 | 3052.49 | -235.1 | -388.95
| 3217 | 18 | 238.85 | 3147.6 | -251.08 | -415.4
| 3317 | 18 | 238.85 | 3242.7 | -267.06 | -441.85
| 3417 | 18 | 238.85 | 3337.81 | -283.05 | -468.29
| 3517 | 18 | 238.85 | 3432.92 | -299.03 | -494.74
| 3617 | 18 | 238.85 | 3528.02 | -315.02 | -521.18
| 3717 | 18 | 238.85 | 3623.13 | -331 | -547.63
| 3817 | 18 | 238.85 | 3718.23 | -346.99 | -574.08
| 3917 | 18 | 238.85 | 3813.34 | -362.97 | -600.52
| 4017 | 18 | 238.85 | 3908.44 | -378.96 | -626.97
| 4117 | 18 | 238.85 | 4003.55 | -394.94 | -653.42
| 4217 | 18 | 238.85 | 4098.66 | -410.93 | -679.86
| 4317 | 18 | 238.85 | 4193.76 | -426.91 | -706.31
| 4417 | 18 | 238.85 | 4288.87 | -442.9 | -732.75
| 4517 | 18 | 238.85 | 4383.97 | -458.88 | -759.2
| 4617 | 18 | 238.85 | 4479.08 | -474.87 | -785.65
| 4717 | 18 | 238.85 | 4574.18 | -490.85 | -812.09
| 4817 | 18 | 238.85 | 4669.29 | -506.84 | -838.54
| 4849.29 | 18 | 238.85 | 4700 | -512 | -847.08
| 4917 | 18 | 238.85 | 4764.39 | -522.82 | -864.98
| 5017 | 18 | 238.85 | 4859.5 | -538.81 | -891.43
| 5117 | 18 | 238.85 | 4954.61 | -554.79 | -917.88
| 5217 | 18 | 238.85 | 5049.71 | -570.78 | -944.32
| 5289.85 | 18 | 238.85 | 5119 | -582.42 | -963.59
| 5317 | 18 | 238.85 | 5144.82 | -586.76 | -970.77
| 5417 | 18 | 238.85 | 5239.92 | -602.75 | -997.22
| 5517 | 18 | 238.85 | 5335.03 | -618.73 | -1023.66
| 5574.8 | 18 | 238.85 | 5390 | -627.97 | -1038.95
| 5617 | 17.156 | 238.85 | 5430.23 | -634.56 | -1049.85
| 5717 | 15.156 | 238.85 | 5526.27 | -648.96 | -1073.67
| 5817 | 13.156 | 238.85 | 5623.23 | -661.61 | -1094.6
| 5917 | 11.156 | 238.85 | 5720.99 | -672.5 | -1112.62
| 6017 | 9.156 | 238.85 | 5819.41 | -681.62 | -1127.71
| 6117 | 7.156 | 238.85 | 5918.4 | -688.96 | -1139.85
| 6217 | 5.156 | 238.85 | 6017.82 | -694.5 | -1149.02
| 6317 | 3.156 | 238.85 | 6117.55 | -698.25 | -1155.23
| 6417 | 1.156 | 238.85 | 6217.47 | -700.2 | -1158.45
| 6474.8 | 0 | 0.733 | 6275.27 | -700.5 | -1158.94
| 6517 | 0 | 0.733 | 6317.47 | -700.5 | -1158.94
| 6617 | 0 | 0.733 | 6417.47 | -700.5 | -1158.94
| 6717 | 0 | 0.733 | 6517.47 | -700.5 | -1158.94
| 6817 | 0 | 0.733 | 6617.47 | -700.5 | -1158.94
| 6917 | 0 | 0.733 | 6717.47 | -700.5 | -1158.94
| 7017 | 0 | 0.733 | 6817.47 | -700.5 | -1158.94
| 7117 | 0 | 0.733 | 6917.47 | -700.5 | -1158.94
| 7217 | 0 | 0.733 | 7017.47 | -700.5 | -1158.94
| 7317 | 0 | 0.733 | 7117.47 | -700.5 | -1158.94
| 7328.58 | 0 | 0.733 | 7129.05 | -700.5 | -1158.94
| 7417 | 8.842 | 0.733 | 7217.12 | -693.69 | -1158.86
| 7517 | 18.842 | 0.733 | 7314.09 | -669.8 | -1158.55
| 7557.58 | 22.9 | 0.733 | 7352 | -655.35 | -1158.37
| 7617 | 28.842 | 0.733 | 7405.44 | -629.43 | -1158.03
| 7643.09 | 31.451 | 0.733 | 7428 | -616.33 | -1157.87
| 7713.93 | 38.535 | 0.733 | 7486 | -575.73 | -1157.35
| 7717 | 38.842 | 0.733 | 7488.39 | -573.82 | -1157.32
| 7807.33 | 47.875 | 0.733 | 7554 | -511.87 | -1156.53
| 7817 | 48.842 | 0.733 | 7560.43 | -504.64 | -1156.44
| 7917 | 58.842 | 0.733 | 7619.35 | -424.01 | -1155.41
| 8017 | 68.842 | 0.733 | 7663.38 | -334.38 | -1154.26
| 8055.29 | 72.671 | 0.733 | 7676 | -298.23 | -1153.79
| 8117 | 78.842 | 0.733 | 7691.18 | -238.46 | -1153.03
| 8152.78 | 82.42 | 0.733 | 7697 | -203.16 | -1152.58
| 8217 | 88.842 | 0.733 | 7701.89 | -139.17 | -1151.76
| 8230.8 | 90.222 | 0.733 | 7702 | -125.37 | -1151.58
| 8317 | 90.222 | 0.733 | 7701.67 | -39.18 | -1150.48
| 8417 | 90.222 | 0.733 | 7701.28 | 60.81 | -1149.2
| 8517 | 90.222 | 0.733 | 7700.89 | 160.8 | -1147.92
| 8617 | 90.222 | 0.733 | 7700.51 | 260.8 | -1146.64
| 8717 | 90.222 | 0.733 | 7700.12 | 360.79 | -1145.36
| 8817 | 90.222 | 0.733 | 7699.73 | 460.78 | -1144.08
| 8917 | 90.222 | 0.733 | 7699.34 | 560.77 | -1142.8
| 9017 | 90.222 | 0.733 | 7698.96 | 660.76 | -1141.52
| 9117 | 90.222 | 0.733 | 7698.57 | 760.75 | -1140.24
| 9217 | 90.222 | 0.733 | 7698.18 | 860.74 | -1138.96
| 9317 | 90.222 | 0.733 | 7697.79 | 960.73 | -1137.68
| 9417 | 90.222 | 0.733 | 7697.41 | 1060.72 | -1136.4
| 9517 | 90.222 | 0.733 | 7697.02 | 1160.72 | -1135.12
| 9521.72 | 90.222 | 0.733 | 7697 | 1165.43 | -1135.06
| 9617 | 90.222 | 0.733 | 7696.63 | 1260.71 | -1133.84
| 9717 | 90.222 | 0.733 | 7696.24 | 1360.7 | -1132.56
| 9817 | 90.222 | 0.733 | 7695.86 | 1460.69 | -1131.28
| 9917 | 90.222 | 0.733 | 7695.47 | 1560.68 | -1130
| 10017 | 90.222 | 0.733 | 7695.08 | 1660.67 | -1128.72
| 10117 | 90.222 | 0.733 | 7694.69 | 1760.66 | -1127.44
| 10217 | 90.222 | 0.733 | 7694.31 | 1860.65 | -1126.16
| 10317 | 90.222 | 0.733 | 7693.92 | 1960.64 | -1124.88
| 10417 | 90.222 | 0.733 | 7693.53 | 2060.63 | -1123.6
| 10517 | 90.222 | 0.733 | 7693.14 | 2160.63 | -1122.32
| 10617 | 90.222 | 0.733 | 7692.76 | 2260.62 | -1121.04
| 10717 | 90.222 | 0.733 | 7692.37 | 2360.61 | -1119.76
| 10817 | 90.222 | 0.733 | 7691.98 | 2460.6 | -1118.48
| 10917 | 90.222 | 0.733 | 7691.59 | 2560.59 | -1117.2
| 11017 | 90.222 | 0.733 | 7691.21 | 2660.58 | -1115.92
| 11117 | 90.222 | 0.733 | 7690.82 | 2760.57 | -1114.64
| 11217 | 90.222 | 0.733 | 7690.43 | 2860.56 | -1113.36
| 11317 | 90.222 | 0.733 | 7690.04 | 2960.55 | -1112.08
| 11417 | 90.222 | 0.733 | 7689.66 | 3060.55 | -1110.8
| 11517 | 90.222 | 0.733 | 7689.27 | 3160.54 | -1109.52
| 11617 | 90.222 | 0.733 | 7688.88 | 3260.53 | -1108.24
| 11717 | 90.222 | 0.733 | 7688.49 | 3360.52 | -1106.96
| 11817 | 90.222 | 0.733 | 7688.11 | 3460.51 | -1105.68
| 11917 | 90.222 | 0.733 | 7687.72 | 3560.5 | -1104.4
| 12017 | 90.222 | 0.733 | 7687.33 | 3660.49 | -1103.12
| 12117 | 90.222 | 0.733 | 7686.94 | 3760.48 | -1101.84
| 12217 | 90.222 | 0.733 | 7686.56 | 3860.47 | -1100.56
| 12317 | 90.222 | 0.733 | 7686.17 | 3960.46 | -1099.28
| 12417 | 90.222 | 0.733 | 7685.78 | 4060.46 | -1098
| 12517 | 90.222 | 0.733 | 7685.39 | 4160.45 | -1096.72
| 12617 | 90.222 | 0.733 | 7685.01 | 4260.44 | -1095.44
| 12717 | 90.222 | 0.733 | 7684.62 | 4360.43 | -1094.16
| 12817 | 90.222 | 0.733 | 7684.23 | 4460.42 | -1092.88
| 12876.77 | 90.222 | 0.733 | 7684 | 4520.19 | -1092.12

## Lookup (hidden)
North Reference | RetunValue | Grid Type | ReturnValue | Deviation Indicator | ReturnValue
| 2 |  | 0 |  | 4
True |  | SPCS-Colorado Central-NAD27 |  | Directional
Grid |  | SPCS-Colorado Central-NAD83 |  | High Angle
|  | SPCS-Colorado North-NAD27 |  | Horizontal
SPCS-Colorado North-NAD83
SPCS-Colorado South-NAD27
SPCS-Colorado South-NAD83
UTM-Zone 12 NAD27
UTM-Zone 12 NAD83
UTM-Zone 13 NAD27
UTM-Zone 13 NAD83