## Data
Header Information | measured depth (ft) | inclination (°) | azimuth (°) | true vertical depth (ft) | northing +N/-S (ft) | easting +E/-W (ft)
Operator Name | 0 | 0 | 0 | 0 | 0 | 0
Noble | 356 | 0.3 | 112.65 | 356 | -0.36 | 0.86
Operator Number | 600 | 0.8 | 226.05 | 599.99 | -1.79 | 0.22
100322 | 715 | 0.48 | 184.14 | 714.98 | -2.82 | -0.39
Well Name and Number | 808 | 0.41 | 180.15 | 807.98 | -3.55 | -0.42
Wolfpack B02-66-1HN | 901 | 0.31 | 318.76 | 900.98 | -3.69 | -0.59
API Number (if available) | 994 | 0.25 | 331.29 | 993.98 | -3.32 | -0.85
05-123-37328 | 1088 | 0.36 | 311.32 | 1087.98 | -2.95 | -1.17
Location: QQ SEC TWP RGE | 1179 | 0.56 | 299.68 | 1178.97 | -2.54 | -1.77
NW SW Sec. 2-T5N-R64W | 1273 | 0.39 | 333.42 | 1272.97 | -2.03 | -2.31
Citing Type: Planned or Actual | 1366 | 0.33 | 269.31 | 1365.97 | -1.75 | -2.72
Actual | 1459 | 2.52 | 342.56 | 1458.94 | 0.2 | -3.6
Deviation Indicator | 1554 | 4.06 | 4.32 | 1553.78 | 5.55 | -3.97
Horizontal | 1649 | 6.33 | 356.27 | 1648.39 | 14.13 | -4.06
North Reference | 1744 | 7.95 | 353.05 | 1742.65 | 25.88 | -5.2
Grid | 1838 | 9.62 | 357.72 | 1835.54 | 40.18 | -6.3
Grid Type | 1933 | 11.14 | 353.32 | 1928.99 | 57.23 | -7.68
SPCS-Colorado North-NAD83 | 2028 | 12.15 | 351.66 | 2022.03 | 76.23 | -10.2
| 2123 | 14 | 351.41 | 2114.56 | 97.49 | -13.37
| 2218 | 13.99 | 349.23 | 2206.74 | 120.13 | -17.23
| 2313 | 13.98 | 353.21 | 2298.93 | 142.81 | -20.73
| 2408 | 14.84 | 355.98 | 2390.94 | 166.34 | -22.94
| 2503 | 15.03 | 355.23 | 2482.73 | 190.75 | -24.82
| 2597 | 15.08 | 357.33 | 2573.51 | 215.11 | -26.4
| 2692 | 16.54 | 355.66 | 2664.91 | 240.94 | -28
| 2787 | 17.22 | 355.4 | 2755.82 | 268.44 | -30.15
| 2882 | 14.94 | 353.87 | 2847.1 | 294.64 | -32.59
| 2977 | 16.18 | 354.71 | 2938.61 | 320 | -35.11
| 3072 | 15.83 | 353.79 | 3029.93 | 346.06 | -37.74
| 3167 | 12.84 | 352.61 | 3121.96 | 369.41 | -40.5
| 3262 | 14.18 | 353.01 | 3214.33 | 391.43 | -43.27
| 3357 | 14.34 | 358.31 | 3306.41 | 414.74 | -45.03
| 3451 | 13.63 | 1.4 | 3397.62 | 437.45 | -45.11
| 3546 | 15.06 | 359.03 | 3489.66 | 460.98 | -45.04
| 3641 | 16.05 | 358.57 | 3581.18 | 486.45 | -45.58
| 3736 | 15.53 | 357.96 | 3672.59 | 512.29 | -46.36
| 3831 | 16.45 | 357.33 | 3763.92 | 538.44 | -47.44
| 3926 | 17.11 | 356.76 | 3854.87 | 565.83 | -48.85
| 4021 | 14.33 | 356.51 | 3946.31 | 591.52 | -50.36
| 4116 | 12.57 | 354.93 | 4038.7 | 613.55 | -51.99
| 4211 | 11.04 | 353.79 | 4131.69 | 632.89 | -53.89
| 4306 | 8.83 | 350.82 | 4225.26 | 649.14 | -56.03
| 4400 | 7.54 | 352.2 | 4318.3 | 662.37 | -58.02
| 4495 | 8.39 | 354.26 | 4412.38 | 675.44 | -59.56
| 4590 | 8.45 | 356.23 | 4506.36 | 689.3 | -60.71
| 4685 | 8.36 | 358.05 | 4600.34 | 703.17 | -61.41
| 4780 | 8.66 | 353.88 | 4694.29 | 717.18 | -62.4
| 4875 | 8.34 | 345.02 | 4788.25 | 730.95 | -64.95
| 4970 | 8.97 | 346.62 | 4882.17 | 744.81 | -68.44
| 5065 | 9.79 | 345.85 | 4975.9 | 759.85 | -72.13
| 5159 | 10.17 | 345.68 | 5068.48 | 775.64 | -76.14
| 5254 | 8.11 | 345.44 | 5162.27 | 790.25 | -79.9
| 5349 | 6.39 | 350.15 | 5256.5 | 801.95 | -82.49
| 5444 | 4.56 | 347.06 | 5351.07 | 810.84 | -84.24
| 5539 | 4.01 | 352.31 | 5445.8 | 817.81 | -85.53
| 5634 | 2.73 | 10.67 | 5540.64 | 823.32 | -85.55
| 5728 | 1.02 | 32.26 | 5634.58 | 826.23 | -84.69
| 5918 | 0.85 | 324.16 | 5824.56 | 828.8 | -84.61
| 5976 | 0.81 | 297.88 | 5882.56 | 829.34 | -85.23
| 6108 | 4.53 | 88.21 | 6014.44 | 829.94 | -80.84
| 6156 | 9.16 | 84.25 | 6062.08 | 830.39 | -75.14
| 6203 | 12.07 | 86.1 | 6108.27 | 831.1 | -66.51
| 6251 | 15 | 93.38 | 6154.94 | 831.07 | -55.3
| 6298 | 18.44 | 90.25 | 6199.95 | 830.68 | -41.79
| 6346 | 22.06 | 91.43 | 6244.97 | 830.42 | -25.19
| 6393 | 25.3 | 94.96 | 6288.01 | 829.33 | -6.35
| 6441 | 29.66 | 97.15 | 6330.59 | 826.97 | 15.66
| 6488 | 32.53 | 96.05 | 6370.83 | 824.19 | 39.77
| 6536 | 36.77 | 97.84 | 6410.31 | 820.86 | 66.85
| 6583 | 41.09 | 97.95 | 6446.86 | 816.81 | 96.1
| 6631 | 46.25 | 98.56 | 6481.57 | 812.04 | 128.89
| 6677 | 51.09 | 96.11 | 6511.94 | 807.66 | 163.13
| 6725 | 56.55 | 95.25 | 6540.27 | 803.84 | 201.67
| 6772 | 61.7 | 93.07 | 6564.38 | 800.93 | 241.89
| 6820 | 67.08 | 91.84 | 6585.12 | 799.09 | 285.12
| 6867 | 72.2 | 90.84 | 6601.47 | 798.07 | 329.16
| 6915 | 78.46 | 89.58 | 6613.62 | 797.9 | 375.57
| 6967 | 83.44 | 86.97 | 6621.8 | 799.46 | 426.88
| 7033 | 87.17 | 84.15 | 6627.2 | 804.55 | 492.44
| 7127 | 89.45 | 86.91 | 6629.97 | 811.87 | 586.1
| 7222 | 90.12 | 87.17 | 6630.33 | 816.78 | 680.97
| 7317 | 91.14 | 88.99 | 6629.28 | 819.96 | 775.9
| 7412 | 90.68 | 87.72 | 6627.77 | 822.69 | 870.85
| 7507 | 89.6 | 90.1 | 6627.54 | 824.5 | 965.82
| 7602 | 90.25 | 89.19 | 6627.67 | 825.08 | 1060.82
| 7697 | 89.48 | 88.32 | 6627.89 | 827.15 | 1155.8
| 7792 | 89.32 | 86.09 | 6628.88 | 831.78 | 1250.67
| 7887 | 90.52 | 85.74 | 6629.02 | 838.55 | 1345.43
| 7982 | 90.89 | 86.54 | 6627.85 | 844.94 | 1440.21
| 8077 | 90.68 | 88.83 | 6626.55 | 848.78 | 1535.11
| 8172 | 89.57 | 89.71 | 6626.34 | 849.99 | 1630.1
| 8267 | 91.97 | 88.75 | 6625.06 | 851.27 | 1725.08
| 8361 | 90.28 | 88.36 | 6623.22 | 853.64 | 1819.03
| 8456 | 87.53 | 89.43 | 6625.03 | 855.47 | 1913.98
| 8552 | 87.38 | 89.69 | 6629.3 | 856.2 | 2009.88
| 8646 | 87.25 | 89.36 | 6633.7 | 856.98 | 2103.78
| 8741 | 86.46 | 89.85 | 6638.91 | 857.64 | 2198.63
| 8836 | 87.72 | 89.62 | 6643.73 | 858.08 | 2293.5
| 8931 | 90.46 | 90.22 | 6645.24 | 858.21 | 2388.48
| 9026 | 90.99 | 89.46 | 6644.04 | 858.47 | 2483.47
| 9120 | 90.4 | 87.52 | 6642.9 | 860.95 | 2577.43
| 9215 | 91.3 | 90.98 | 6641.49 | 862.19 | 2672.4
| 9310 | 91.72 | 90.95 | 6638.99 | 860.59 | 2767.35
| 9405 | 91.94 | 92.33 | 6635.95 | 857.88 | 2862.26
| 9500 | 89.6 | 90.57 | 6634.68 | 855.47 | 2957.21
| 9595 | 90.4 | 91.93 | 6634.68 | 853.4 | 3052.18
| 9690 | 90.37 | 89.57 | 6634.04 | 852.16 | 3147.17
| 9785 | 90.4 | 85.85 | 6633.4 | 855.95 | 3242.07
| 9880 | 90.96 | 85.17 | 6632.27 | 863.39 | 3336.77
| 9974 | 89.69 | 85.81 | 6631.74 | 870.78 | 3430.48
| 10069 | 88.12 | 86.92 | 6633.55 | 876.8 | 3525.27
| 10164 | 87.81 | 87.36 | 6636.93 | 881.54 | 3620.09
| 10259 | 88.92 | 87.67 | 6639.64 | 885.66 | 3714.96
| 10354 | 89.08 | 88.17 | 6641.3 | 889.1 | 3809.88
| 10449 | 88.64 | 88.25 | 6643.19 | 892.07 | 3904.81
| 10544 | 89.85 | 89.58 | 6644.44 | 893.87 | 3999.79
| 10639 | 91.2 | 89.39 | 6643.57 | 894.72 | 4094.78
| 10734 | 90.46 | 90.37 | 6642.19 | 894.92 | 4189.76
| 10829 | 90.77 | 90.41 | 6641.17 | 894.28 | 4284.76
| 10926 | 90.77 | 91.85 | 6639.87 | 892.36 | 4381.73
| 10989 | 90.77 | 91.85 | 6639.02 | 890.33 | 4444.69

## Lookup (hidden)
North Reference | RetunValue | Grid Type | ReturnValue | Deviation Indicator | ReturnValue
| 3 |  | 5 |  | 4
True |  | SPCS-Colorado Central-NAD27 |  | Directional
Grid |  | SPCS-Colorado Central-NAD83 |  | High Angle
|  | SPCS-Colorado North-NAD27 |  | Horizontal
SPCS-Colorado North-NAD83
SPCS-Colorado South-NAD27
SPCS-Colorado South-NAD83
UTM-Zone 12 NAD27
UTM-Zone 12 NAD83
UTM-Zone 13 NAD27
UTM-Zone 13 NAD83