## Data
Header Information | measured depth (ft) | inclination (°) | azimuth (°) | true vertical depth (ft) | northing +N/-S (ft) | easting +E/-W (ft)
Operator Name | 0 | 0 | 0 | 0 | 0 | 0
Noble Energy Inc | 50 | 0 | 0 | 50 | 0 | 0
Operator Number | 100 | 0 | 0 | 100 | 0 | 0
100322 | 150 | 0 | 0 | 150 | 0 | 0
Well Name and Number | 200 | 0 | 0 | 200 | 0 | 0
Cougar B02-68-1HN | 250 | 0 | 0 | 250 | 0 | 0
API Number (if available) | 300 | 0 | 0 | 300 | 0 | 0
05-123-36407 | 350 | 0 | 0 | 350 | 0 | 0
Location: QQ SEC TWP RGE | 400 | 0 | 0 | 400 | 0 | 0
NWNW 2 5N 64W | 450 | 0 | 0 | 450 | 0 | 0
Citing Type: Planned or Actual | 500 | 0 | 0 | 500 | 0 | 0
Planned | 550 | 0 | 0 | 550 | 0 | 0
Deviation Indicator | 600 | 0 | 0 | 600 | 0 | 0
Horizontal | 650 | 0 | 0 | 650 | 0 | 0
North Reference | 700 | 0 | 0 | 700 | 0 | 0
Grid | 750 | 0 | 0 | 750 | 0 | 0
Grid Type | 800 | 0 | 0 | 800 | 0 | 0
SPCS-Colorado North-NAD83 | 850 | 0 | 0 | 850 | 0 | 0
| 900 | 0 | 0 | 900 | 0 | 0
| 950 | 0 | 0 | 950 | 0 | 0
| 1000 | 0 | 0 | 1000 | 0 | 0
| 1050 | 0 | 0 | 1050 | 0 | 0
| 1100 | 0 | 0 | 1100 | 0 | 0
| 1150 | 0 | 0 | 1150 | 0 | 0
| 1200 | 0 | 0 | 1200 | 0 | 0
| 1250 | 0 | 0 | 1250 | 0 | 0
| 1300 | 0 | 0 | 1300 | 0 | 0
| 1350 | 0 | 0 | 1350 | 0 | 0
| 1400 | 0 | 0 | 1400 | 0 | 0
| 1450 | 0 | 0 | 1450 | 0 | 0
| 1500 | 0 | 0 | 1500 | 0 | 0
| 1550 | 0 | 0 | 1550 | 0 | 0
| 1600 | 0 | 0 | 1600 | 0 | 0
| 1650 | 0 | 0 | 1650 | 0 | 0
| 1700 | 0 | 0 | 1700 | 0 | 0
| 1750 | 0 | 0 | 1750 | 0 | 0
| 1800 | 0 | 0 | 1800 | 0 | 0
| 1850 | 1 | 178.65 | 1850 | -0.4 | 0
| 1900 | 2 | 178.65 | 1900 | -1.7 | 0
| 1950 | 3 | 178.65 | 1949.9 | -3.9 | 0.1
| 2000 | 4 | 178.65 | 1999.8 | -7 | 0.2
| 2050 | 5 | 178.65 | 2049.7 | -10.9 | 0.3
| 2100 | 6 | 178.65 | 2099.5 | -15.7 | 0.4
| 2150 | 7 | 178.65 | 2149.1 | -21.3 | 0.5
| 2200 | 8 | 178.65 | 2198.7 | -27.9 | 0.7
| 2250 | 9 | 178.65 | 2248.2 | -35.3 | 0.8
| 2300 | 10 | 178.65 | 2297.5 | -43.5 | 1
| 2350 | 11 | 178.65 | 2346.6 | -52.6 | 1.2
| 2400 | 12 | 178.65 | 2395.6 | -62.6 | 1.5
| 2450 | 13 | 178.65 | 2444.4 | -73.4 | 1.7
| 2500 | 14 | 178.65 | 2493.1 | -85.1 | 2
| 2503 | 14.06 | 178.65 | 2496 | -85.8 | 2
| 2550 | 14.06 | 178.65 | 2541.6 | -97.2 | 2.3
| 2600 | 14.06 | 178.65 | 2590.1 | -109.4 | 2.6
| 2650 | 14.06 | 178.65 | 2638.6 | -121.5 | 2.9
| 2700 | 14.06 | 178.65 | 2687.1 | -133.6 | 3.2
| 2750 | 14.06 | 178.65 | 2735.6 | -145.8 | 3.4
| 2800 | 14.06 | 178.65 | 2784.1 | -157.9 | 3.7
| 2850 | 14.06 | 178.65 | 2832.6 | -170.1 | 4
| 2900 | 14.06 | 178.65 | 2881.1 | -182.2 | 4.3
| 2950 | 14.06 | 178.65 | 2929.6 | -194.4 | 4.6
| 3000 | 14.06 | 178.65 | 2978.1 | -206.5 | 4.9
| 3050 | 14.06 | 178.65 | 3026.6 | -218.7 | 5.2
| 3100 | 14.06 | 178.65 | 3075.1 | -230.8 | 5.4
| 3150 | 14.06 | 178.65 | 3123.6 | -242.9 | 5.7
| 3200 | 14.06 | 178.65 | 3172.1 | -255.1 | 6
| 3250 | 14.06 | 178.65 | 3220.6 | -267.2 | 6.3
| 3300 | 14.06 | 178.65 | 3269.1 | -279.4 | 6.6
| 3350 | 14.06 | 178.65 | 3317.6 | -291.5 | 6.9
| 3400 | 14.06 | 178.65 | 3366.1 | -303.7 | 7.2
| 3450 | 14.06 | 178.65 | 3414.6 | -315.8 | 7.4
| 3500 | 14.06 | 178.65 | 3463.1 | -327.9 | 7.7
| 3542.2 | 14.06 | 178.65 | 3504 | -338.2 | 8
| 3550 | 13.9 | 178.65 | 3511.6 | -340.1 | 8
| 3600 | 12.9 | 178.65 | 3560.2 | -351.7 | 8.3
| 3650 | 11.9 | 178.65 | 3609.1 | -362.4 | 8.5
| 3700 | 10.9 | 178.65 | 3658.1 | -372.3 | 8.8
| 3750 | 9.9 | 178.65 | 3707.3 | -381.3 | 9
| 3800 | 8.9 | 178.65 | 3756.6 | -389.5 | 9.2
| 3850 | 7.9 | 178.65 | 3806 | -396.8 | 9.4
| 3900 | 6.9 | 178.65 | 3855.6 | -403.2 | 9.5
| 3950 | 5.9 | 178.65 | 3905.3 | -408.8 | 9.6
| 4000 | 4.9 | 178.65 | 3955.1 | -413.5 | 9.8
| 4050 | 3.9 | 178.65 | 4004.9 | -417.4 | 9.8
| 4100 | 2.9 | 178.65 | 4054.9 | -420.3 | 9.9
| 4150 | 1.9 | 178.65 | 4104.8 | -422.4 | 10
| 4200 | 0.9 | 178.65 | 4154.8 | -423.6 | 10
| 4245.2 | 0 | 0 | 4200 | -424 | 10
| 4250 | 0 | 0 | 4204.8 | -424 | 10
| 4300 | 0 | 0 | 4254.8 | -424 | 10
| 4350 | 0 | 0 | 4304.8 | -424 | 10
| 4400 | 0 | 0 | 4354.8 | -424 | 10
| 4450 | 0 | 0 | 4404.8 | -424 | 10
| 4500 | 0 | 0 | 4454.8 | -424 | 10
| 4550 | 0 | 0 | 4504.8 | -424 | 10
| 4600 | 0 | 0 | 4554.8 | -424 | 10
| 4650 | 0 | 0 | 4604.8 | -424 | 10
| 4700 | 0 | 0 | 4654.8 | -424 | 10
| 4750 | 0 | 0 | 4704.8 | -424 | 10
| 4800 | 0 | 0 | 4754.8 | -424 | 10
| 4850 | 0 | 0 | 4804.8 | -424 | 10
| 4900 | 0 | 0 | 4854.8 | -424 | 10
| 4950 | 0 | 0 | 4904.8 | -424 | 10
| 5000 | 0 | 0 | 4954.8 | -424 | 10
| 5050 | 0 | 0 | 5004.8 | -424 | 10
| 5100 | 0 | 0 | 5054.8 | -424 | 10
| 5150 | 0 | 0 | 5104.8 | -424 | 10
| 5200 | 0 | 0 | 5154.8 | -424 | 10
| 5250 | 0 | 0 | 5204.8 | -424 | 10
| 5300 | 0 | 0 | 5254.8 | -424 | 10
| 5350 | 0 | 0 | 5304.8 | -424 | 10
| 5400 | 0 | 0 | 5354.8 | -424 | 10
| 5450 | 0 | 0 | 5404.8 | -424 | 10
| 5500 | 0 | 0 | 5454.8 | -424 | 10
| 5550 | 0 | 0 | 5504.8 | -424 | 10
| 5600 | 0 | 0 | 5554.8 | -424 | 10
| 5650 | 0 | 0 | 5604.8 | -424 | 10
| 5700 | 0 | 0 | 5654.8 | -424 | 10
| 5750 | 0 | 0 | 5704.8 | -424 | 10
| 5800 | 0 | 0 | 5754.8 | -424 | 10
| 5850 | 0 | 0 | 5804.8 | -424 | 10
| 5900 | 0 | 0 | 5854.8 | -424 | 10
| 5950 | 0 | 0 | 5904.8 | -424 | 10
| 5989.7 | 0 | 0 | 5944.5 | -424 | 10
| 6000 | 0.82 | 89.18 | 5954.8 | -424 | 10.1
| 6050 | 4.82 | 89.18 | 6004.7 | -424 | 12.5
| 6100 | 8.82 | 89.18 | 6054.4 | -423.9 | 18.5
| 6150 | 12.82 | 89.18 | 6103.5 | -423.7 | 27.9
| 6200 | 16.82 | 89.18 | 6151.8 | -423.6 | 40.6
| 6250 | 20.82 | 89.18 | 6199.1 | -423.3 | 56.8
| 6300 | 24.82 | 89.18 | 6245.2 | -423.1 | 76.2
| 6350 | 28.82 | 89.18 | 6289.8 | -422.7 | 98.7
| 6400 | 32.82 | 89.18 | 6332.7 | -422.4 | 124.3
| 6450 | 36.82 | 89.18 | 6373.8 | -422 | 152.9
| 6500 | 40.82 | 89.18 | 6412.7 | -421.5 | 184.2
| 6550 | 44.82 | 89.18 | 6449.4 | -421 | 218.2
| 6600 | 48.82 | 89.18 | 6483.6 | -420.5 | 254.6
| 6630.2 | 51.24 | 89.18 | 6503 | -420.2 | 277.8
| 6650 | 52.82 | 89.18 | 6515.2 | -420 | 293.4
| 6659.7 | 53.6 | 89.18 | 6521 | -419.8 | 301.2
| 6691 | 56.1 | 89.18 | 6539 | -419.5 | 326.7
| 6700 | 56.82 | 89.18 | 6544 | -419.4 | 334.2
| 6730.3 | 59.24 | 89.18 | 6560 | -419 | 359.9
| 6750 | 60.82 | 89.18 | 6569.8 | -418.8 | 377
| 6800 | 64.82 | 89.18 | 6592.7 | -418.1 | 421.5
| 6850 | 68.82 | 89.18 | 6612.4 | -417.5 | 467.4
| 6900 | 72.82 | 89.18 | 6628.8 | -416.8 | 514.6
| 6950 | 76.82 | 89.18 | 6641.9 | -416.1 | 562.9
| 6950.5 | 76.86 | 89.18 | 6642 | -416.1 | 563.4
| 7000 | 80.82 | 89.18 | 6651.6 | -415.4 | 611.9
| 7050 | 84.82 | 89.18 | 6657.8 | -414.7 | 661.5
| 7052.2 | 85 | 89.18 | 6658 | -414.7 | 663.7
| 7100 | 85 | 89.18 | 6662.2 | -414 | 711.3
| 7127.2 | 85 | 89.18 | 6664.5 | -413.6 | 738.4
| 7150 | 86.82 | 89.18 | 6666.2 | -413.3 | 761.1
| 7194.7 | 90.4 | 89.18 | 6667.2 | -412.6 | 805.8
| 7200 | 90.4 | 89.18 | 6667.2 | -412.6 | 811.1
| 7250 | 90.4 | 89.18 | 6666.9 | -411.8 | 861.1
| 7300 | 90.4 | 89.18 | 6666.5 | -411.1 | 911.1
| 7350 | 90.4 | 89.18 | 6666.2 | -410.4 | 961.1
| 7400 | 90.4 | 89.18 | 6665.8 | -409.7 | 1011.1
| 7450 | 90.4 | 89.18 | 6665.5 | -409 | 1061.1
| 7500 | 90.4 | 89.18 | 6665.1 | -408.3 | 1111.1
| 7550 | 90.4 | 89.18 | 6664.8 | -407.6 | 1161.1
| 7600 | 90.4 | 89.18 | 6664.4 | -406.8 | 1211
| 7650 | 90.4 | 89.18 | 6664.1 | -406.1 | 1261
| 7700 | 90.4 | 89.18 | 6663.7 | -405.4 | 1311
| 7750 | 90.4 | 89.18 | 6663.4 | -404.7 | 1361
| 7800 | 90.4 | 89.18 | 6663 | -404 | 1411
| 7850 | 90.4 | 89.18 | 6662.7 | -403.3 | 1461
| 7900 | 90.4 | 89.18 | 6662.3 | -402.6 | 1511
| 7950 | 90.4 | 89.18 | 6662 | -401.8 | 1561
| 8000 | 90.4 | 89.18 | 6661.6 | -401.1 | 1611
| 8050 | 90.4 | 89.18 | 6661.3 | -400.4 | 1661
| 8100 | 90.4 | 89.18 | 6660.9 | -399.7 | 1711
| 8150 | 90.4 | 89.18 | 6660.6 | -399 | 1761
| 8200 | 90.4 | 89.18 | 6660.2 | -398.3 | 1811
| 8250 | 90.4 | 89.18 | 6659.9 | -397.6 | 1861
| 8300 | 90.4 | 89.18 | 6659.5 | -396.9 | 1911
| 8350 | 90.4 | 89.18 | 6659.2 | -396.1 | 1961
| 8400 | 90.4 | 89.18 | 6658.8 | -395.4 | 2010.9
| 8450 | 90.4 | 89.18 | 6658.5 | -394.7 | 2060.9
| 8500 | 90.4 | 89.18 | 6658.1 | -394 | 2110.9
| 8550 | 90.4 | 89.18 | 6657.8 | -393.3 | 2160.9
| 8600 | 90.4 | 89.18 | 6657.4 | -392.6 | 2210.9
| 8650 | 90.4 | 89.18 | 6657.1 | -391.9 | 2260.9
| 8700 | 90.4 | 89.18 | 6656.7 | -391.1 | 2310.9
| 8750 | 90.4 | 89.18 | 6656.4 | -390.4 | 2360.9
| 8800 | 90.4 | 89.18 | 6656 | -389.7 | 2410.9
| 8850 | 90.4 | 89.18 | 6655.7 | -389 | 2460.9
| 8900 | 90.4 | 89.18 | 6655.3 | -388.3 | 2510.9
| 8950 | 90.4 | 89.18 | 6655 | -387.6 | 2560.9
| 9000 | 90.4 | 89.18 | 6654.6 | -386.9 | 2610.9
| 9050 | 90.4 | 89.18 | 6654.3 | -386.1 | 2660.9
| 9100 | 90.4 | 89.18 | 6653.9 | -385.4 | 2710.9
| 9150 | 90.4 | 89.18 | 6653.6 | -384.7 | 2760.9
| 9200 | 90.4 | 89.18 | 6653.2 | -384 | 2810.8
| 9250 | 90.4 | 89.18 | 6652.9 | -383.3 | 2860.8
| 9300 | 90.4 | 89.18 | 6652.5 | -382.6 | 2910.8
| 9350 | 90.4 | 89.18 | 6652.2 | -381.9 | 2960.8
| 9400 | 90.4 | 89.18 | 6651.8 | -381.1 | 3010.8
| 9450 | 90.4 | 89.18 | 6651.5 | -380.4 | 3060.8
| 9500 | 90.4 | 89.18 | 6651.2 | -379.7 | 3110.8
| 9550 | 90.4 | 89.18 | 6650.8 | -379 | 3160.8
| 9600 | 90.4 | 89.18 | 6650.5 | -378.3 | 3210.8
| 9650 | 90.4 | 89.18 | 6650.1 | -377.6 | 3260.8
| 9700 | 90.4 | 89.18 | 6649.8 | -376.9 | 3310.8
| 9750 | 90.4 | 89.18 | 6649.4 | -376.1 | 3360.8
| 9800 | 90.4 | 89.18 | 6649.1 | -375.4 | 3410.8
| 9850 | 90.4 | 89.18 | 6648.7 | -374.7 | 3460.8
| 9900 | 90.4 | 89.18 | 6648.4 | -374 | 3510.8
| 9950 | 90.4 | 89.18 | 6648 | -373.3 | 3560.8
| 10000 | 90.4 | 89.18 | 6647.7 | -372.6 | 3610.7
| 10050 | 90.4 | 89.18 | 6647.3 | -371.9 | 3660.7
| 10100 | 90.4 | 89.18 | 6647 | -371.1 | 3710.7
| 10150 | 90.4 | 89.18 | 6646.6 | -370.4 | 3760.7
| 10200 | 90.4 | 89.18 | 6646.3 | -369.7 | 3810.7
| 10250 | 90.4 | 89.18 | 6645.9 | -369 | 3860.7
| 10282.6 | 90.4 | 89.18 | 6645.7 | -368.5 | 3893.3

## Lookup (hidden)
North Reference | RetunValue | Grid Type | ReturnValue | Deviation Indicator | ReturnValue
| 3 |  | 5 |  | 4
True |  | SPCS-Colorado Central-NAD27 |  | Directional
Grid |  | SPCS-Colorado Central-NAD83 |  | High Angle
|  | SPCS-Colorado North-NAD27 |  | Horizontal
SPCS-Colorado North-NAD83
SPCS-Colorado South-NAD27
SPCS-Colorado South-NAD83
UTM-Zone 12 NAD27
UTM-Zone 12 NAD83
UTM-Zone 13 NAD27
UTM-Zone 13 NAD83