## Data
Header Information | measured depth (ft) | inclination (°) | azimuth (°) | true vertical depth (ft) | northing +N/-S (ft) | easting +E/-W (ft)
Operator Name | 0 | 0 | 0 | 0 | 0 | 0
Bonanza Creek | 200 | 0 | 0 | 200 | 0 | 0
Operator Number | 300 | 2 | 285.952 | 299.98 | 0.48 | -1.68
8960 | 400 | 4 | 285.952 | 399.84 | 1.92 | -6.71
Well Name and Number | 500 | 6 | 285.952 | 499.45 | 4.31 | -15.09
Pronghorn 11-14-18HNB | 600 | 8 | 285.952 | 598.7 | 7.66 | -26.81
API Number (if available) | 700 | 8.817 | 285.952 | 697.56 | 11.8 | -41.27
| 800 | 8.817 | 285.952 | 796.38 | 16.01 | -56.01
Location: QQ SEC TWP RGE | 900 | 8.817 | 285.952 | 895.2 | 20.22 | -70.74
Sec.18-T5N-R61W | 1000 | 8.817 | 285.952 | 994.02 | 24.43 | -85.48
Citing Type: Planned or Actual | 1100 | 8.817 | 285.952 | 1092.84 | 28.65 | -100.22
Planned | 1200 | 8.817 | 285.952 | 1191.65 | 32.86 | -114.96
Deviation Indicator | 1300 | 8.817 | 285.952 | 1290.47 | 37.07 | -129.69
Horizontal | 1400 | 8.817 | 285.952 | 1389.29 | 41.29 | -144.43
North Reference | 1500 | 8.817 | 285.952 | 1488.11 | 45.5 | -159.17
True | 1600 | 8.817 | 285.952 | 1586.93 | 49.71 | -173.91
Grid Type | 1700 | 8.817 | 285.952 | 1685.75 | 53.92 | -188.65
#VALUE! | 1800 | 8.817 | 285.952 | 1784.56 | 58.14 | -203.38
| 1900 | 8.817 | 285.952 | 1883.38 | 62.35 | -218.12
| 2000 | 8.817 | 285.952 | 1982.2 | 66.56 | -232.86
| 2100 | 8.817 | 285.952 | 2081.02 | 70.77 | -247.6
| 2200 | 8.817 | 285.952 | 2179.84 | 74.99 | -262.34
| 2300 | 8.817 | 285.952 | 2278.66 | 79.2 | -277.07
| 2400 | 8.817 | 285.952 | 2377.47 | 83.41 | -291.81
| 2500 | 8.817 | 285.952 | 2476.29 | 87.63 | -306.55
| 2600 | 8.817 | 285.952 | 2575.11 | 91.84 | -321.29
| 2700 | 8.817 | 285.952 | 2673.93 | 96.05 | -336.03
| 2800 | 8.817 | 285.952 | 2772.75 | 100.26 | -350.76
| 2900 | 8.817 | 285.952 | 2871.56 | 104.48 | -365.5
| 3000 | 8.817 | 285.952 | 2970.38 | 108.69 | -380.24
| 3100 | 8.817 | 285.952 | 3069.2 | 112.9 | -394.98
| 3200 | 8.817 | 285.952 | 3168.02 | 117.12 | -409.72
| 3300 | 8.817 | 285.952 | 3266.84 | 121.33 | -424.45
| 3400 | 8.817 | 285.952 | 3365.66 | 125.54 | -439.19
| 3500 | 8.817 | 285.952 | 3464.47 | 129.75 | -453.93
| 3600 | 8.817 | 285.952 | 3563.29 | 133.97 | -468.67
| 3700 | 8.817 | 285.952 | 3662.11 | 138.18 | -483.41
| 3800 | 8.817 | 285.952 | 3760.93 | 142.39 | -498.14
| 3900 | 8.817 | 285.952 | 3859.75 | 146.61 | -512.88
| 4000 | 8.817 | 285.952 | 3958.57 | 150.82 | -527.62
| 4100 | 8.817 | 285.952 | 4057.38 | 155.03 | -542.36
| 4200 | 8.817 | 285.952 | 4156.2 | 159.24 | -557.09
| 4300 | 8.817 | 285.952 | 4255.02 | 163.46 | -571.83
| 4400 | 8.817 | 285.952 | 4353.84 | 167.67 | -586.57
| 4500 | 8.817 | 285.952 | 4452.66 | 171.88 | -601.31
| 4600 | 8.817 | 285.952 | 4551.47 | 176.09 | -616.05
| 4700 | 7.008 | 285.952 | 4650.5 | 179.92 | -629.42
| 4800 | 5.008 | 285.952 | 4749.94 | 182.79 | -639.49
| 4900 | 3.008 | 285.952 | 4849.69 | 184.72 | -646.21
| 5000 | 1.008 | 285.952 | 4949.63 | 185.68 | -649.57
| 5600 | 0.708 | 179.664 | 5549.62 | 185.76 | -650
| 5700 | 11.708 | 179.664 | 5648.89 | 174.96 | -649.94
| 5800 | 22.708 | 179.664 | 5744.26 | 145.42 | -649.76
| 5900 | 33.708 | 179.664 | 5832.25 | 98.23 | -649.49
| 6000 | 44.708 | 179.664 | 5909.62 | 35.11 | -649.12
| 6100 | 55.708 | 179.664 | 5973.52 | -41.6 | -648.67
| 6200 | 66.708 | 179.664 | 6021.61 | -129.1 | -648.15
| 6300 | 70 | 179.664 | 6056.61 | -222.76 | -647.61
| 6400 | 81.008 | 179.664 | 6081.6 | -319.43 | -647.04
| 6500 | 90 | 179.664 | 6088 | -419.09 | -646.45
| 6600 | 90 | 179.664 | 6088 | -519.09 | -645.87
| 6700 | 90 | 179.664 | 6088 | -619.09 | -645.28
| 6800 | 90 | 179.664 | 6088 | -719.09 | -644.7
| 6900 | 90 | 179.664 | 6088 | -819.09 | -644.11
| 7000 | 90 | 179.664 | 6088 | -919.09 | -643.52
| 7100 | 90 | 179.664 | 6088 | -1019.08 | -642.94
| 7200 | 90 | 179.664 | 6088 | -1119.08 | -642.35
| 7300 | 90 | 179.664 | 6088 | -1219.08 | -641.77
| 7400 | 90 | 179.664 | 6088 | -1319.08 | -641.18
| 7500 | 90 | 179.664 | 6088 | -1419.08 | -640.59
| 7600 | 90 | 179.664 | 6088 | -1519.07 | -640.01
| 7700 | 90 | 179.664 | 6088 | -1619.07 | -639.42
| 7800 | 90 | 179.664 | 6088 | -1719.07 | -638.83
| 7900 | 90 | 179.664 | 6088 | -1819.07 | -638.25
| 8000 | 90 | 179.664 | 6088 | -1919.07 | -637.66
| 8100 | 90 | 179.664 | 6088 | -2019.07 | -637.08
| 8200 | 90 | 179.664 | 6088 | -2119.06 | -636.49
| 8300 | 90 | 179.664 | 6088 | -2219.06 | -635.9
| 8400 | 90 | 179.664 | 6088 | -2319.06 | -635.32
| 8500 | 90 | 179.664 | 6088 | -2419.06 | -634.73
| 8600 | 90 | 179.664 | 6088 | -2519.06 | -634.15
| 8700 | 90 | 179.664 | 6088 | -2619.06 | -633.56
| 8800 | 90 | 179.664 | 6088 | -2719.05 | -632.97
| 8900 | 90 | 179.664 | 6088 | -2819.05 | -632.39
| 9000 | 90 | 179.664 | 6088 | -2919.05 | -631.8
| 9100 | 90 | 179.664 | 6088 | -3019.05 | -631.21
| 9200 | 90 | 179.664 | 6088 | -3119.05 | -630.63
| 9300 | 90 | 179.664 | 6088 | -3219.05 | -630.04
| 9400 | 90 | 179.664 | 6088 | -3319.04 | -629.46
| 9500 | 90 | 179.664 | 6088 | -3419.04 | -628.87
| 9600 | 90 | 179.664 | 6088 | -3519.04 | -628.28
| 9700 | 90 | 179.664 | 6088 | -3619.04 | -627.7
| 9800 | 90 | 179.664 | 6088 | -3719.04 | -627.11
| 9900 | 90 | 179.664 | 6088 | -3819.04 | -626.53
| 10000 | 90 | 179.664 | 6088 | -3919.03 | -625.94
| 10100 | 90 | 179.664 | 6088 | -4019.03 | -625.35
| 10200 | 90 | 179.664 | 6088 | -4119.03 | -624.77
| 10300 | 90 | 179.664 | 6088 | -4219.03 | -624.18
| 10400 | 90 | 179.664 | 6088 | -4319.03 | -623.59
| 10500 | 90 | 179.664 | 6088 | -4419.03 | -623.01
| 10600 | 90 | 179.664 | 6088 | -4519.02 | -622.42
| 10700 | 90 | 179.664 | 6088 | -4619.02 | -621.84
| 10800 | 90 | 179.664 | 6088 | -4719.02 | -621.25
| 10817.02 | 90 | 179.664 | 6088 | -4736.04 | -621.15

## Lookup (hidden)
North Reference | RetunValue | Grid Type | ReturnValue | Deviation Indicator | ReturnValue
| 2 |  | 0 |  | 4
True |  | SPCS-Colorado Central-NAD27 |  | Directional
Grid |  | SPCS-Colorado Central-NAD83 |  | High Angle
|  | SPCS-Colorado North-NAD27 |  | Horizontal
SPCS-Colorado North-NAD83
SPCS-Colorado South-NAD27
SPCS-Colorado South-NAD83
UTM-Zone 12 NAD27
UTM-Zone 12 NAD83
UTM-Zone 13 NAD27
UTM-Zone 13 NAD83