## Data
Header Information | measured depth (ft) | inclination (°) | azimuth (°) | true vertical depth (ft) | northing +N/-S (ft) | easting +E/-W (ft)
Operator Name | 0 | 0 | 0 | 0 | 0 | 0
Great Western Oil & Gas Company LLC | 2900 | 0 | 0 | 2900 | 0 | 0
Operator Number | 3000 | 3 | 7.156 | 2999.95 | 2.6 | 0.33
10110 | 3100 | 6 | 7.156 | 3099.63 | 10.38 | 1.3
Well Name and Number | 3200 | 9 | 7.156 | 3198.77 | 23.33 | 2.93
Kodak North FD 27-019HN | 3300 | 12 | 7.156 | 3297.08 | 41.41 | 5.2
API Number (if available) | 3400 | 15 | 7.156 | 3394.31 | 64.57 | 8.11
| 3500 | 18 | 7.156 | 3490.18 | 92.75 | 11.64
Location: QQ SEC TWP RGE | 3600 | 21 | 7.156 | 3584.43 | 125.86 | 15.8
Sec.26-T6N-R67W | 3700 | 24 | 7.156 | 3676.81 | 163.83 | 20.57
Citing Type: Planned or Actual | 3800 | 27 | 7.156 | 3767.06 | 206.54 | 25.93
Planned | 3900 | 30 | 7.156 | 3854.93 | 253.88 | 31.88
Deviation Indicator | 4000 | 30.948 | 7.156 | 3940.83 | 304.68 | 38.25
Horizontal | 4100 | 30.948 | 7.156 | 4026.59 | 355.71 | 44.66
North Reference | 4200 | 30.948 | 7.156 | 4112.35 | 406.73 | 51.07
True | 4300 | 30.948 | 7.156 | 4198.12 | 457.76 | 57.47
Grid Type | 4400 | 30.948 | 7.156 | 4283.88 | 508.78 | 63.88
#VALUE! | 4500 | 30.948 | 7.156 | 4369.64 | 559.81 | 70.28
| 4600 | 30.948 | 7.156 | 4455.41 | 610.83 | 76.69
| 4700 | 30.948 | 7.156 | 4541.17 | 661.86 | 83.1
| 4800 | 30.948 | 7.156 | 4626.93 | 712.88 | 89.5
| 4900 | 30.948 | 7.156 | 4712.7 | 763.91 | 95.91
| 5000 | 30.948 | 7.156 | 4798.46 | 814.93 | 102.32
| 5100 | 30.948 | 7.156 | 4884.22 | 865.96 | 108.72
| 5200 | 30.948 | 7.156 | 4969.99 | 916.99 | 115.13
| 5300 | 30.948 | 7.156 | 5055.75 | 968.01 | 121.54
| 5400 | 30.948 | 7.156 | 5141.51 | 1019.04 | 127.94
| 5500 | 30.948 | 7.156 | 5227.28 | 1070.06 | 134.35
| 5600 | 30.948 | 7.156 | 5313.04 | 1121.09 | 140.75
| 5700 | 30.948 | 7.156 | 5398.81 | 1172.11 | 147.16
| 5800 | 30.948 | 7.156 | 5484.57 | 1223.14 | 153.57
| 5900 | 30.948 | 7.156 | 5570.33 | 1274.16 | 159.97
| 6000 | 30.948 | 7.156 | 5656.1 | 1325.19 | 166.38
| 6100 | 30.948 | 7.156 | 5741.86 | 1376.21 | 172.79
| 6200 | 30.948 | 7.156 | 5827.62 | 1427.24 | 179.19
| 6300 | 30.948 | 7.156 | 5913.39 | 1478.26 | 185.6
| 6400 | 30.948 | 7.156 | 5999.15 | 1529.29 | 192.01
| 6500 | 30.948 | 7.156 | 6084.91 | 1580.32 | 198.41
| 6600 | 30.948 | 7.156 | 6170.68 | 1631.34 | 204.82
| 6700 | 30.948 | 7.156 | 6256.44 | 1682.37 | 211.22
| 6800 | 30.948 | 7.156 | 6342.2 | 1733.39 | 217.63
| 6900 | 30.948 | 7.156 | 6427.97 | 1784.42 | 224.04
| 7000 | 30.948 | 7.156 | 6513.73 | 1835.44 | 230.44
| 7100 | 31.504 | 345.979 | 6599.5 | 1886.46 | 228.81
| 7200 | 36.253 | 324.13 | 6682.81 | 1935.98 | 205.06
| 7300 | 44.038 | 307.884 | 6759.4 | 1981.48 | 160.11
| 7400 | 53.523 | 296.011 | 6825.36 | 2020.63 | 96.27
| 7500 | 63.918 | 286.848 | 6877.29 | 2051.41 | 16.81
| 7600 | 74.796 | 279.224 | 6912.53 | 2072.24 | -74.18
| 7700 | 85.904 | 272.361 | 6929.29 | 2082.08 | -172.06
| 7800 | 90 | 269.91 | 6930.6 | 2082.7 | -272.02
| 7900 | 90 | 269.91 | 6930.6 | 2082.55 | -372.02
| 8000 | 90 | 269.91 | 6930.6 | 2082.39 | -472.02
| 8100 | 90 | 269.91 | 6930.6 | 2082.23 | -572.02
| 8200 | 90 | 269.91 | 6930.6 | 2082.07 | -672.02
| 8300 | 90 | 269.91 | 6930.6 | 2081.92 | -772.02
| 8400 | 90 | 269.91 | 6930.6 | 2081.76 | -872.02
| 8500 | 90 | 269.91 | 6930.6 | 2081.6 | -972.02
| 8600 | 90 | 269.91 | 6930.6 | 2081.44 | -1072.02
| 8700 | 90 | 269.91 | 6930.6 | 2081.28 | -1172.02
| 8800 | 90 | 269.91 | 6930.6 | 2081.13 | -1272.02
| 8900 | 90 | 269.91 | 6930.6 | 2080.97 | -1372.02
| 9000 | 90 | 269.91 | 6930.6 | 2080.81 | -1472.02
| 9100 | 90 | 269.91 | 6930.6 | 2080.65 | -1572.02
| 9200 | 90 | 269.91 | 6930.6 | 2080.49 | -1672.02
| 9300 | 90 | 269.91 | 6930.6 | 2080.34 | -1772.02
| 9400 | 90 | 269.91 | 6930.6 | 2080.18 | -1872.02
| 9500 | 90 | 269.91 | 6930.6 | 2080.02 | -1972.02
| 9600 | 90 | 269.91 | 6930.6 | 2079.86 | -2072.02
| 9700 | 90 | 269.91 | 6930.6 | 2079.71 | -2172.02
| 9800 | 90 | 269.91 | 6930.6 | 2079.55 | -2272.02
| 9900 | 90 | 269.91 | 6930.6 | 2079.39 | -2372.02
| 10000 | 90 | 269.91 | 6930.6 | 2079.23 | -2472.02
| 10100 | 90 | 269.91 | 6930.6 | 2079.07 | -2572.02
| 10200 | 90 | 269.91 | 6930.6 | 2078.92 | -2672.02
| 10300 | 90 | 269.91 | 6930.6 | 2078.76 | -2772.02
| 10400 | 90 | 269.91 | 6930.6 | 2078.6 | -2872.02
| 10500 | 90 | 269.91 | 6930.6 | 2078.44 | -2972.01
| 10600 | 90 | 269.91 | 6930.6 | 2078.29 | -3072.01
| 10700 | 90 | 269.91 | 6930.6 | 2078.13 | -3172.01
| 10800 | 90 | 269.91 | 6930.6 | 2077.97 | -3272.01
| 10900 | 90 | 269.91 | 6930.6 | 2077.81 | -3372.01
| 11000 | 90 | 269.91 | 6930.6 | 2077.65 | -3472.01
| 11100 | 90 | 269.91 | 6930.6 | 2077.5 | -3572.01
| 11200 | 90 | 269.91 | 6930.6 | 2077.34 | -3672.01
| 11300 | 90 | 269.91 | 6930.6 | 2077.18 | -3772.01
| 11400 | 90 | 269.91 | 6930.6 | 2077.02 | -3872.01
| 11500 | 90 | 269.91 | 6930.6 | 2076.86 | -3972.01
| 11600 | 90 | 269.91 | 6930.6 | 2076.71 | -4072.01
| 11700 | 90 | 269.91 | 6930.6 | 2076.55 | -4172.01
| 11800 | 90 | 269.91 | 6930.6 | 2076.39 | -4272.01
| 11900 | 90 | 269.91 | 6930.6 | 2076.23 | -4372.01
| 12000 | 90 | 269.91 | 6930.6 | 2076.08 | -4472.01
| 12100 | 90 | 269.91 | 6930.6 | 2075.92 | -4572.01
| 12200 | 90 | 269.91 | 6930.6 | 2075.76 | -4672.01
| 12300 | 90 | 269.91 | 6930.6 | 2075.6 | -4772.01
| 12400 | 90 | 269.91 | 6930.6 | 2075.44 | -4872.01
| 12500 | 90 | 269.91 | 6930.6 | 2075.29 | -4972.01
| 12600 | 90 | 269.91 | 6930.6 | 2075.13 | -5072.01
| 12700 | 90 | 269.91 | 6930.6 | 2074.97 | -5172.01
| 12800 | 90 | 269.91 | 6930.6 | 2074.81 | -5272.01
| 12900 | 90 | 269.91 | 6930.6 | 2074.66 | -5372.01
| 13000 | 90 | 269.91 | 6930.6 | 2074.5 | -5472.01
| 13100 | 90 | 269.91 | 6930.6 | 2074.34 | -5572.01
| 13200 | 90 | 269.91 | 6930.6 | 2074.18 | -5672.01
| 13300 | 90 | 269.91 | 6930.6 | 2074.02 | -5772.01
| 13400 | 90 | 269.91 | 6930.6 | 2073.87 | -5872.01
| 13500 | 90 | 269.91 | 6930.6 | 2073.71 | -5972.01
| 13600 | 90 | 269.91 | 6930.6 | 2073.55 | -6072.01
| 13700 | 90 | 269.91 | 6930.6 | 2073.39 | -6172.01
| 13800 | 90 | 269.91 | 6930.6 | 2073.23 | -6272.01
| 13900 | 90 | 269.91 | 6930.6 | 2073.08 | -6372.01
| 14000 | 90 | 269.91 | 6930.6 | 2072.92 | -6472.01
| 14100 | 90 | 269.91 | 6930.6 | 2072.76 | -6572.01
| 14200 | 90 | 269.91 | 6930.6 | 2072.6 | -6672.01
| 14300 | 90 | 269.91 | 6930.6 | 2072.45 | -6772.01
| 14306.01 | 90 | 269.91 | 6930.6 | 2072.44 | -6778.02

## Lookup (hidden)
North Reference | RetunValue | Grid Type | ReturnValue | Deviation Indicator | ReturnValue
| 2 |  | 0 |  | 4
True |  | SPCS-Colorado Central-NAD27 |  | Directional
Grid |  | SPCS-Colorado Central-NAD83 |  | High Angle
|  | SPCS-Colorado North-NAD27 |  | Horizontal
SPCS-Colorado North-NAD83
SPCS-Colorado South-NAD27
SPCS-Colorado South-NAD83
UTM-Zone 12 NAD27
UTM-Zone 12 NAD83
UTM-Zone 13 NAD27
UTM-Zone 13 NAD83