## Data
Header Information | measured depth (ft) | inclination (°) | azimuth (°) | true vertical depth (ft) | northing +N/-S (ft) | easting +E/-W (ft)
Operator Name | 0 | 0 | 0 | 0 | 0 | 0
KERR-MCGEE | 100 | 0 | 0 | 100 | 0 | 0
Operator Number | 200 | 0 | 0 | 200 | 0 | 0
47120 | 300 | 0 | 0 | 300 | 0 | 0
Well Name and Number | 400 | 0 | 0 | 400 | 0 | 0
Sater 24C-5HZ | 500 | 0 | 0 | 500 | 0 | 0
API Number (if available) | 600 | 0 | 0 | 600 | 0 | 0
05-123-38327 | 700 | 0 | 0 | 700 | 0 | 0
Location: QQ SEC TWP RGE | 800 | 0 | 0 | 800 | 0 | 0
SENE Sec8-T2N-R67W | 900 | 0 | 0 | 900 | 0 | 0
Citing Type: Planned or Actual | 1000 | 0 | 0 | 1000 | 0 | 0
Planned | 1100 | 0 | 0 | 1100 | 0 | 0
Actual | 1200 | 2 | 235 | 1199.98 | -1 | -1.43
Horizontal | 1300 | 4 | 235 | 1299.83 | -4 | -5.72
North Reference | 1400 | 6 | 235 | 1399.45 | -9 | -12.86
True | 1500 | 8 | 235 | 1498.7 | -15.99 | -22.84
Grid Type | 1600 | 10 | 235 | 1597.46 | -24.96 | -35.65
#VALUE! | 1700 | 12 | 235 | 1695.62 | -35.91 | -51.28
| 1800 | 13 | 235 | 1793.15 | -48.57 | -69.36
| 1900 | 13 | 235 | 1890.59 | -61.47 | -87.79
| 2000 | 13 | 235 | 1988.03 | -74.37 | -106.21
| 2100 | 13 | 235 | 2085.46 | -87.27 | -124.64
| 2200 | 13 | 235 | 2182.9 | -100.18 | -143.07
| 2300 | 13 | 235 | 2280.34 | -113.08 | -161.49
| 2400 | 13 | 235 | 2377.77 | -125.98 | -179.92
| 2499.99 | 13 | 235 | 2475.21 | -138.88 | -198.35
| 2599.99 | 13 | 235 | 2572.65 | -151.79 | -216.77
| 2699.99 | 13 | 235 | 2670.08 | -164.69 | -235.2
| 2799.99 | 13 | 235 | 2767.52 | -177.59 | -253.63
| 2899.99 | 13 | 235 | 2864.96 | -190.49 | -272.05
| 2999.99 | 13 | 235 | 2962.39 | -203.4 | -290.48
| 3099.99 | 13 | 235 | 3059.83 | -216.3 | -308.91
| 3199.99 | 13 | 235 | 3157.27 | -229.2 | -327.33
| 3299.99 | 13 | 235 | 3254.7 | -242.1 | -345.76
| 3399.99 | 13 | 235 | 3352.14 | -255.01 | -364.19
| 3499.99 | 13 | 235 | 3449.58 | -267.91 | -382.62
| 3599.99 | 13 | 235 | 3547.01 | -280.81 | -401.04
| 3699.99 | 13 | 235 | 3644.45 | -293.72 | -419.47
| 3799.99 | 13 | 235 | 3741.89 | -306.62 | -437.9
| 3899.99 | 13 | 235 | 3839.33 | -319.52 | -456.32
| 3999.99 | 13 | 235 | 3936.76 | -332.42 | -474.75
| 4099.99 | 13 | 235 | 4034.2 | -345.33 | -493.18
| 4199.99 | 13 | 235 | 4131.64 | -358.23 | -511.6
| 4299.99 | 13 | 235 | 4229.07 | -371.13 | -530.03
| 4399.99 | 13 | 235 | 4326.51 | -384.03 | -548.46
| 4499.99 | 13 | 235 | 4423.95 | -396.94 | -566.88
| 4599.99 | 13 | 235 | 4521.38 | -409.84 | -585.31
| 4699.99 | 13 | 235 | 4618.82 | -422.74 | -603.74
| 4799.99 | 13 | 235 | 4716.26 | -435.64 | -622.16
| 4899.99 | 13 | 235 | 4813.69 | -448.55 | -640.59
| 4999.99 | 13 | 235 | 4911.13 | -461.45 | -659.02
| 5099.99 | 13 | 235 | 5008.57 | -474.35 | -677.45
| 5199.99 | 12 | 235 | 5106.1 | -487.01 | -695.52
| 5299.99 | 10 | 235 | 5204.26 | -497.95 | -711.15
| 5399.99 | 8 | 235 | 5303.02 | -506.93 | -723.97
| 5499.99 | 6 | 235 | 5402.27 | -513.92 | -733.95
| 5599.99 | 4 | 235 | 5501.88 | -518.92 | -741.09
| 5699.99 | 2 | 235 | 5601.74 | -521.92 | -745.38
| 5799.99 | 0 | 235 | 5701.72 | -522.92 | -746.81
| 5899.99 | 0 | 0 | 5801.72 | -522.92 | -746.81
| 5999.99 | 0 | 0 | 5901.72 | -522.92 | -746.81
| 6099.99 | 0 | 0 | 6001.72 | -522.92 | -746.81
| 6199.99 | 0 | 0 | 6101.72 | -522.92 | -746.81
| 6299.99 | 0 | 0 | 6201.72 | -522.92 | -746.81
| 6399.99 | 0 | 0 | 6301.72 | -522.92 | -746.81
| 6499.99 | 0 | 0 | 6401.72 | -522.92 | -746.81
| 6599.99 | 0 | 0 | 6501.72 | -522.92 | -746.81
| 6699.99 | 0 | 0 | 6601.72 | -522.92 | -746.81
| 6799.99 | 0 | 0 | 6701.72 | -522.92 | -746.81
| 6899.99 | 2.954 | 359.73 | 6801.7 | -521.97 | -746.81
| 6999.99 | 10.954 | 359.73 | 6900.89 | -509.87 | -746.87
| 7099.99 | 18.953 | 359.73 | 6997.42 | -484.09 | -746.99
| 7199.99 | 26.953 | 359.73 | 7089.43 | -445.12 | -747.17
| 7299.99 | 34.953 | 359.73 | 7175.12 | -393.73 | -747.42
| 7399.99 | 42.953 | 359.73 | 7252.82 | -330.91 | -747.71
| 7499.98 | 50.953 | 359.73 | 7321.02 | -257.89 | -748.06
| 7599.98 | 58.953 | 359.73 | 7378.4 | -176.09 | -748.44
| 7699.98 | 66.953 | 359.73 | 7423.84 | -87.1 | -748.86
| 7799.98 | 74.953 | 359.73 | 7456.44 | 7.34 | -749.31
| 7899.98 | 82.953 | 359.73 | 7475.59 | 105.41 | -749.77
| 7999.98 | 90 | 359.73 | 7481 | 205.19 | -750.24
| 8099.98 | 90.006 | 359.741 | 7480.99 | 305.19 | -750.7
| 8199.98 | 90.011 | 359.752 | 7480.98 | 405.18 | -751.14
| 8299.98 | 90.016 | 359.762 | 7480.95 | 505.18 | -751.56
| 8399.98 | 90.022 | 359.772 | 7480.92 | 605.18 | -751.97
| 8499.98 | 90.027 | 359.782 | 7480.88 | 705.18 | -752.36
| 8599.98 | 90.032 | 359.792 | 7480.82 | 805.18 | -752.73
| 8699.98 | 90.038 | 359.803 | 7480.76 | 905.18 | -753.08
| 8799.98 | 90.043 | 359.813 | 7480.69 | 1005.18 | -753.42
| 8899.98 | 90.048 | 359.823 | 7480.61 | 1105.18 | -753.74
| 8999.98 | 90.054 | 359.833 | 7480.52 | 1205.18 | -754.04
| 9099.98 | 90.059 | 359.843 | 7480.43 | 1305.18 | -754.32
| 9199.98 | 90.064 | 359.854 | 7480.32 | 1405.18 | -754.58
| 9299.98 | 90.069 | 359.864 | 7480.2 | 1505.18 | -754.83
| 9399.98 | 90.075 | 359.874 | 7480.08 | 1605.17 | -755.06
| 9499.98 | 90.08 | 359.884 | 7479.94 | 1705.17 | -755.27
| 9599.98 | 90.085 | 359.894 | 7479.8 | 1805.17 | -755.46
| 9699.98 | 90.091 | 359.905 | 7479.64 | 1905.17 | -755.64
| 9799.98 | 90.096 | 359.915 | 7479.48 | 2005.17 | -755.8
| 9899.98 | 90.101 | 359.925 | 7479.31 | 2105.17 | -755.94
| 9999.98 | 90.106 | 359.935 | 7479.13 | 2205.17 | -756.06
| 10099.98 | 90.112 | 359.945 | 7478.94 | 2305.17 | -756.16
| 10199.98 | 90.117 | 359.956 | 7478.74 | 2405.17 | -756.25
| 10299.98 | 90.122 | 359.966 | 7478.53 | 2505.17 | -756.32
| 10399.98 | 90.128 | 359.976 | 7478.31 | 2605.17 | -756.37
| 10499.98 | 90.133 | 359.986 | 7478.09 | 2705.17 | -756.4
| 10599.98 | 90.138 | 359.997 | 7477.85 | 2805.17 | -756.41
| 10699.98 | 90.143 | 0.007 | 7477.6 | 2905.17 | -756.41
| 10799.98 | 90.149 | 0.017 | 7477.35 | 3005.17 | -756.39
| 10899.98 | 90.154 | 0.027 | 7477.08 | 3105.17 | -756.35
| 10999.98 | 90.159 | 0.037 | 7476.81 | 3205.17 | -756.3
| 11099.98 | 90.165 | 0.048 | 7476.53 | 3305.17 | -756.22
| 11199.98 | 90.17 | 0.058 | 7476.24 | 3405.17 | -756.13
| 11299.98 | 90.175 | 0.068 | 7475.93 | 3505.16 | -756.02
| 11399.98 | 90.18 | 0.078 | 7475.62 | 3605.16 | -755.89
| 11499.98 | 90.186 | 0.088 | 7475.31 | 3705.16 | -755.75
| 11599.98 | 90.191 | 0.099 | 7474.98 | 3805.16 | -755.59
| 11699.98 | 90.196 | 0.109 | 7474.64 | 3905.16 | -755.4
| 11799.98 | 90.202 | 0.119 | 7474.29 | 4005.16 | -755.21
| 11899.98 | 90.207 | 0.129 | 7473.93 | 4105.16 | -754.99
| 11999.98 | 90.212 | 0.139 | 7473.57 | 4205.16 | -754.75
| 12099.98 | 90.217 | 0.15 | 7473.19 | 4305.16 | -754.5
| 12199.98 | 90.223 | 0.16 | 7472.81 | 4405.16 | -754.23
| 12299.98 | 90.228 | 0.17 | 7472.42 | 4505.15 | -753.94
| 12399.98 | 90.233 | 0.18 | 7472.01 | 4605.15 | -753.64
| 12499.97 | 90.239 | 0.19 | 7471.6 | 4705.15 | -753.32
| 12599.97 | 90.244 | 0.201 | 7471.18 | 4805.15 | -752.97
| 12699.97 | 90.249 | 0.211 | 7470.75 | 4905.15 | -752.62
| 12799.97 | 90.254 | 0.221 | 7470.31 | 5005.15 | -752.24
| 12899.97 | 90.26 | 0.231 | 7469.86 | 5105.14 | -751.84
| 12999.97 | 90.265 | 0.241 | 7469.4 | 5205.14 | -751.43
| 13099.97 | 90.27 | 0.252 | 7468.94 | 5305.14 | -751
| 13199.97 | 90.276 | 0.262 | 7468.46 | 5405.14 | -750.55
| 13294.84 | 90.281 | 0.272 | 7468 | 5500 | -750.11

## Lookup (hidden)
North Reference | RetunValue | Grid Type | ReturnValue | Deviation Indicator | ReturnValue
| 2 |  | 0 |  | 4
True |  | SPCS-Colorado Central-NAD27 |  | Directional
Grid |  | SPCS-Colorado Central-NAD83 |  | High Angle
|  | SPCS-Colorado North-NAD27 |  | Horizontal
SPCS-Colorado North-NAD83
SPCS-Colorado South-NAD27
SPCS-Colorado South-NAD83
UTM-Zone 12 NAD27
UTM-Zone 12 NAD83
UTM-Zone 13 NAD27
UTM-Zone 13 NAD83