## Data
Header Information | measured depth (ft) | inclination (°) | azimuth (°) | true vertical depth (ft) | northing +N/-S (ft) | easting +E/-W (ft)
Operator Name | 0 | 0 | 0 | 0 | 0 | 0
Noble Energy | 310 | 0 | 110.4 | 310 | 0 | 0
Operator Number | 610 | 0.2 | 216.8 | 610 | -0.42 | -0.31
100322 | 698 | 1.36 | 62.05 | 697.99 | -0.05 | 0.52
Well Name and Number | 787 | 0.83 | 115.39 | 786.98 | 0.17 | 2.03
Wolfpack #B02-62-1HN | 876 | 0.92 | 122.68 | 875.97 | -0.5 | 3.22
API Number (if available) | 966 | 1.73 | 149.69 | 965.94 | -2.06 | 4.51
05-123-37327 | 1056 | 3.2 | 169.47 | 1055.86 | -5.7 | 5.65
Location: QQ SEC TWP RGE | 1135 | 4.63 | 170.79 | 1134.67 | -11.02 | 6.57
NWSW 2 5N 64W | 1229 | 6.5 | 175.93 | 1228.23 | -20.07 | 7.55
Citing Type: Planned or Actual | 1323 | 8.49 | 182.83 | 1321.42 | -32.31 | 7.59
Actual | 1417 | 10.72 | 187.87 | 1414.1 | -47.9 | 6.05
Deviation Indicator | 1511 | 10.73 | 183.77 | 1506.46 | -65.29 | 4.28
Horizontal | 1606 | 10.45 | 181.72 | 1599.84 | -82.73 | 3.44
North Reference | 1700 | 10.02 | 190 | 1692.35 | -99.31 | 1.76
Grid | 1794 | 9.54 | 187.85 | 1784.98 | -115.08 | -0.72
Grid Type | 1888 | 10.17 | 190.43 | 1877.6 | -130.95 | -3.29
SPCS-Colorado North-NAD83 | 1983 | 10.32 | 189.17 | 1971.08 | -147.6 | -6.17
| 2077 | 9.73 | 186.92 | 2063.65 | -163.8 | -8.46
| 2171 | 9.77 | 190.62 | 2156.29 | -179.53 | -10.89
| 2279 | 9.11 | 189.38 | 2262.83 | -196.97 | -13.97
| 2368 | 9.95 | 191.73 | 2350.6 | -211.45 | -16.68
| 2458 | 9.49 | 193.49 | 2439.31 | -226.28 | -20
| 2547 | 10.06 | 184.57 | 2527.02 | -241.16 | -22.33
| 2637 | 10.59 | 184.99 | 2615.56 | -257.23 | -23.67
| 2727 | 11.31 | 186.94 | 2703.92 | -274.23 | -25.46
| 2816 | 9.48 | 184.8 | 2791.46 | -290.2 | -27.13
| 2906 | 9.44 | 185.7 | 2880.23 | -304.93 | -28.48
| 2996 | 8.48 | 181.76 | 2969.13 | -318.91 | -29.42
| 3086 | 7.46 | 181.9 | 3058.26 | -331.38 | -29.81
| 3175 | 8.54 | 186.78 | 3146.4 | -343.72 | -30.79
| 3265 | 10.16 | 185.21 | 3235.2 | -358.26 | -32.3
| 3354 | 8.77 | 184.02 | 3322.99 | -372.85 | -33.48
| 3444 | 7.25 | 182.24 | 3412.11 | -385.37 | -34.19
| 3534 | 8.84 | 184.52 | 3501.22 | -397.94 | -34.95
| 3624 | 11.19 | 185.79 | 3589.84 | -413.52 | -36.38
| 3713 | 12.29 | 186.94 | 3676.98 | -431.52 | -38.4
| 3803 | 11.84 | 187.66 | 3764.99 | -450.18 | -40.78
| 3893 | 10.03 | 184.26 | 3853.35 | -467.14 | -42.6
| 3982 | 9.65 | 185.5 | 3941.04 | -482.3 | -43.89
| 4072 | 9.12 | 185.29 | 4029.84 | -496.91 | -45.27
| 4162 | 8.5 | 186.04 | 4118.77 | -510.63 | -46.63
| 4251 | 9.62 | 187.11 | 4206.66 | -524.55 | -48.24
| 4341 | 11.53 | 183.49 | 4295.13 | -540.99 | -49.72
| 4430 | 11.61 | 183.96 | 4382.32 | -558.8 | -50.88
| 4520 | 9.45 | 186.68 | 4470.8 | -575.18 | -52.36
| 4610 | 8.41 | 186.96 | 4559.71 | -589.05 | -54.02
| 4699 | 9.12 | 182.11 | 4647.67 | -602.56 | -55.07
| 4789 | 7.93 | 183.56 | 4736.68 | -615.88 | -55.72
| 4879 | 9.43 | 187.82 | 4825.64 | -629.38 | -57.1
| 4968 | 11.23 | 186.21 | 4913.2 | -645.22 | -59.03
| 5058 | 10.49 | 186.23 | 5001.58 | -662.08 | -60.87
| 5148 | 8.64 | 186.25 | 5090.33 | -676.94 | -62.5
| 5238 | 8.67 | 180.94 | 5179.31 | -690.45 | -63.34
| 5327 | 9.26 | 182.22 | 5267.22 | -704.31 | -63.73
| 5417 | 9.68 | 185.48 | 5355.99 | -719.08 | -64.73
| 5506 | 10.24 | 184.75 | 5443.65 | -734.41 | -66.1
| 5596 | 8.73 | 182.47 | 5532.42 | -749.21 | -67.06
| 5686 | 9.97 | 187.45 | 5621.22 | -763.76 | -68.37
| 5775 | 10.65 | 184.81 | 5708.79 | -779.59 | -70.05
| 5865 | 10.66 | 181.25 | 5797.23 | -796.2 | -70.93
| 5910 | 9.5 | 181.82 | 5841.54 | -804.07 | -71.14
| 5955 | 9.36 | 181.03 | 5885.93 | -811.44 | -71.33
| 6000 | 14.47 | 176.58 | 5929.95 | -820.72 | -71.06
| 6044 | 17.7 | 178.53 | 5972.22 | -832.9 | -70.56
| 6089 | 21.65 | 172.99 | 6014.59 | -847.98 | -69.37
| 6134 | 24.52 | 157.84 | 6056.02 | -864.89 | -64.83
| 6179 | 29.11 | 145.61 | 6096.2 | -882.59 | -55.11
| 6224 | 32.35 | 138.26 | 6134.89 | -900.62 | -40.9
| 6269 | 33.54 | 131.63 | 6172.66 | -917.87 | -23.59
| 6313 | 34.24 | 125.94 | 6209.2 | -933.21 | -4.48
| 6358 | 35.18 | 120.04 | 6246.2 | -947.14 | 17
| 6403 | 35.64 | 115.28 | 6282.88 | -959.23 | 40.08
| 6448 | 36.7 | 112.23 | 6319.21 | -969.92 | 64.39
| 6493 | 40.51 | 107.54 | 6354.38 | -979.41 | 90.79
| 6538 | 45.14 | 102.74 | 6387.38 | -987.34 | 120.3
| 6582 | 47.35 | 100.29 | 6417.81 | -993.67 | 151.44
| 6627 | 49.56 | 99.55 | 6447.66 | -999.47 | 184.62
| 6672 | 51.31 | 96.59 | 6476.32 | -1004.33 | 218.96
| 6717 | 52.56 | 95.6 | 6504.07 | -1008.09 | 254.18
| 6762 | 55.74 | 94.78 | 6530.42 | -1011.38 | 290.5
| 6806 | 59.06 | 94.4 | 6554.12 | -1014.34 | 327.45
| 6851 | 61.89 | 94.17 | 6576.3 | -1017.27 | 366.49
| 6896 | 64.74 | 94.52 | 6596.5 | -1020.32 | 406.58
| 6941 | 68.22 | 94.83 | 6614.46 | -1023.68 | 447.7
| 6986 | 71.1 | 95.3 | 6630.1 | -1027.41 | 489.72
| 7031 | 73.92 | 96.34 | 6643.62 | -1031.76 | 532.41
| 7075 | 76.58 | 97.32 | 6654.82 | -1036.82 | 574.66
| 7094 | 78.93 | 97.79 | 6658.85 | -1039.26 | 593.06
| 7163 | 82.36 | 95.41 | 6670.07 | -1047.08 | 660.68
| 7208 | 83.91 | 97.25 | 6675.45 | -1052.01 | 705.08
| 7298 | 89.11 | 98.29 | 6680.92 | -1064.15 | 794.06
| 7388 | 89.85 | 96.62 | 6681.74 | -1075.83 | 883.29
| 7477 | 91.48 | 95.39 | 6680.71 | -1085.14 | 971.79
| 7567 | 91.97 | 93.16 | 6678 | -1091.84 | 1061.49
| 7657 | 91.6 | 89.16 | 6675.19 | -1093.66 | 1151.41
| 7746 | 90.49 | 85.48 | 6673.57 | -1089.5 | 1240.28
| 7836 | 90.77 | 85.15 | 6672.58 | -1082.15 | 1329.98
| 7925 | 90 | 86.3 | 6671.98 | -1075.52 | 1418.72
| 8015 | 90.77 | 86.69 | 6671.38 | -1070.02 | 1508.55
| 8105 | 89.42 | 87 | 6671.23 | -1065.06 | 1598.41
| 8194 | 90.28 | 87.26 | 6671.46 | -1060.61 | 1687.3
| 8284 | 87.41 | 87.86 | 6673.28 | -1056.78 | 1777.19
| 8373 | 89.78 | 88.81 | 6675.46 | -1054.19 | 1866.12
| 8463 | 90.89 | 90.13 | 6674.93 | -1053.36 | 1956.11
| 8553 | 89.01 | 89.18 | 6675.01 | -1052.82 | 2046.1
| 8642 | 89.14 | 90.29 | 6676.45 | -1052.4 | 2135.09
| 8732 | 90.03 | 88.78 | 6677.1 | -1051.67 | 2225.08
| 8822 | 92.19 | 87.29 | 6675.36 | -1048.59 | 2315
| 8911 | 91.88 | 87.77 | 6672.2 | -1044.76 | 2403.87
| 9001 | 92.56 | 89.78 | 6668.71 | -1042.83 | 2493.77
| 9090 | 90.55 | 89.96 | 6666.29 | -1042.63 | 2582.73
| 9180 | 90.83 | 87.63 | 6665.21 | -1040.74 | 2672.7
| 9270 | 89.72 | 89.06 | 6664.78 | -1038.14 | 2762.66
| 9360 | 90.28 | 89.29 | 6664.78 | -1036.84 | 2852.65
| 9449 | 89.08 | 89.37 | 6665.27 | -1035.8 | 2941.64
| 9539 | 88.77 | 87.69 | 6666.96 | -1033.5 | 3031.59
| 9628 | 89.14 | 88.06 | 6668.59 | -1030.2 | 3120.52
| 9718 | 88.95 | 86.73 | 6670.09 | -1026.11 | 3210.41
| 9807 | 89.35 | 86.94 | 6671.41 | -1021.19 | 3299.26
| 9897 | 90.09 | 86.5 | 6671.85 | -1016.04 | 3389.11
| 9987 | 91.94 | 87.08 | 6670.25 | -1011.01 | 3478.95
| 10076 | 93.17 | 86.68 | 6666.28 | -1006.17 | 3567.73
| 10160 | 93.18 | 88.82 | 6661.63 | -1002.87 | 3651.53
| 10254 | 93.06 | 88.89 | 6656.52 | -1001 | 3745.37
| 10344 | 91.42 | 89.62 | 6653 | -999.83 | 3835.29
| 10434 | 89.78 | 89.05 | 6652.06 | -998.78 | 3925.28
| 10523 | 90.65 | 88.68 | 6651.72 | -997.02 | 4014.26
| 10613 | 90.15 | 88.17 | 6651.09 | -994.55 | 4104.22
| 10703 | 90.37 | 87.87 | 6650.68 | -991.44 | 4194.17
| 10792 | 91.73 | 88.31 | 6649.05 | -988.47 | 4283.1
| 10886 | 89.75 | 87.5 | 6647.84 | -985.04 | 4377.03
| 10951 | 89.75 | 87.5 | 6648.12 | -982.2 | 4441.96

## Lookup (hidden)
North Reference | RetunValue | Grid Type | ReturnValue | Deviation Indicator | ReturnValue
| 3 |  | 5 |  | 4
True |  | SPCS-Colorado Central-NAD27 |  | Directional
Grid |  | SPCS-Colorado Central-NAD83 |  | High Angle
|  | SPCS-Colorado North-NAD27 |  | Horizontal
SPCS-Colorado North-NAD83
SPCS-Colorado South-NAD27
SPCS-Colorado South-NAD83
UTM-Zone 12 NAD27
UTM-Zone 12 NAD83
UTM-Zone 13 NAD27
UTM-Zone 13 NAD83