## Data
Header Information | measured depth (ft) | inclination (°) | azimuth (°) | true vertical depth (ft) | northing +N/-S (ft) | easting +E/-W (ft)
Operator Name | 100 | 0 | 0 | 100 | 0 | 0
Burlington Resources | 200 | 0 | 0 | 200 | 0 | 0
Operator Number | 300 | 0 | 0 | 300 | 0 | 0
26580 | 400 | 0 | 0 | 400 | 0 | 0
Well Name and Number | 500 | 0 | 0 | 500 | 0 | 0
Grimm Motocross 4-65 23-24 1H | 600 | 0 | 0 | 600 | 0 | 0
API Number (if available) | 700 | 0 | 0 | 700 | 0 | 0
| 800 | 0 | 0 | 800 | 0 | 0
Location: QQ SEC TWP RGE | 900 | 0 | 0 | 900 | 0 | 0
SESE, 24, 4S, 65W | 1000 | 0 | 0 | 1000 | 0 | 0
Citing Type: Planned or Actual | 1100 | 0 | 0 | 1100 | 0 | 0
Planned | 1200 | 0 | 0 | 1200 | 0 | 0
Deviation Indicator | 1300 | 0 | 0 | 1300 | 0 | 0
0 | 1400 | 0 | 0 | 1400 | 0 | 0
North Reference | 1500 | 0 | 0 | 1500 | 0 | 0
True | 1600 | 0 | 0 | 1600 | 0 | 0
Grid Type | 1700 | 0 | 0 | 1700 | 0 | 0
NAD 83 | 1800 | 0 | 0 | 1800 | 0 | 0
NAD 83 | 1822 | 0 | 0 | 1822 | 0 | 0
| 1900 | 0 | 0 | 1900 | 0 | 0
| 2000 | 0 | 0 | 2000 | 0 | 0
| 2062 | 0 | 0 | 2062 | 0 | 0
| 2100 | 0 | 0 | 2100 | 0 | 0
| 2200 | 0 | 0 | 2200 | 0 | 0
| 2262 | 0 | 0 | 2262 | 0 | 0
| 2300 | 0 | 0 | 2300 | 0 | 0
| 2375 | 0 | 0 | 2375 | 0 | 0
| 2400 | 0.5 | 90.41 | 2400 | 0 | 0.11
| 2500 | 2.5 | 90.41 | 2499.96 | -0.02 | 2.73
| 2525 | 3 | 90.41 | 2524.93 | -0.03 | 3.93
| 2600 | 3 | 90.41 | 2599.83 | -0.06 | 7.85
| 2700 | 3 | 90.41 | 2699.69 | -0.09 | 13.08
| 2800 | 3 | 90.41 | 2799.55 | -0.13 | 18.32
| 2900 | 3 | 90.41 | 2899.42 | -0.17 | 23.55
| 3000 | 3 | 90.41 | 2999.28 | -0.21 | 28.78
| 3100 | 3 | 90.41 | 3099.14 | -0.24 | 34.02
| 3200 | 3 | 90.41 | 3199.01 | -0.28 | 39.25
| 3300 | 3 | 90.41 | 3298.87 | -0.32 | 44.49
| 3400 | 3 | 90.41 | 3398.73 | -0.36 | 49.72
| 3500 | 3 | 90.41 | 3498.6 | -0.39 | 54.95
| 3600 | 3 | 90.41 | 3598.46 | -0.43 | 60.19
| 3700 | 3 | 90.41 | 3698.32 | -0.47 | 65.42
| 3800 | 3 | 90.41 | 3798.18 | -0.51 | 70.65
| 3900 | 3 | 90.41 | 3898.05 | -0.54 | 75.89
| 4000 | 3 | 90.41 | 3997.91 | -0.58 | 81.12
| 4100 | 3 | 90.41 | 4097.77 | -0.62 | 86.35
| 4200 | 3 | 90.41 | 4197.64 | -0.66 | 91.59
| 4300 | 3 | 90.41 | 4297.5 | -0.69 | 96.82
| 4400 | 3 | 90.41 | 4397.36 | -0.73 | 102.05
| 4500 | 3 | 90.41 | 4497.22 | -0.77 | 107.29
| 4600 | 3 | 90.41 | 4597.09 | -0.81 | 112.52
| 4700 | 3 | 90.41 | 4696.95 | -0.84 | 117.75
| 4800 | 3 | 90.41 | 4796.81 | -0.88 | 122.99
| 4900 | 3 | 90.41 | 4896.68 | -0.92 | 128.22
| 5000 | 3 | 90.41 | 4996.54 | -0.95 | 133.45
| 5100 | 3 | 90.41 | 5096.4 | -0.99 | 138.69
| 5200 | 3 | 90.41 | 5196.27 | -1.03 | 143.92
| 5300 | 3 | 90.41 | 5296.13 | -1.07 | 149.15
| 5400 | 3 | 90.41 | 5395.99 | -1.1 | 154.39
| 5500 | 3 | 90.41 | 5495.85 | -1.14 | 159.62
| 5600 | 3 | 90.41 | 5595.72 | -1.18 | 164.85
| 5700 | 3 | 90.41 | 5695.58 | -1.22 | 170.09
| 5800 | 3 | 90.41 | 5795.44 | -1.25 | 175.32
| 5900 | 3 | 90.41 | 5895.31 | -1.29 | 180.56
| 6000 | 3 | 90.41 | 5995.17 | -1.33 | 185.79
| 6100 | 3 | 90.41 | 6095.03 | -1.37 | 191.02
| 6200 | 3 | 90.41 | 6194.9 | -1.4 | 196.26
| 6300 | 3 | 90.41 | 6294.76 | -1.44 | 201.49
| 6400 | 3 | 90.41 | 6394.62 | -1.48 | 206.72
| 6500 | 3 | 90.41 | 6494.48 | -1.52 | 211.96
| 6600 | 3 | 90.41 | 6594.3 | -1.55 | 217.19
| 6700 | 3 | 90.41 | 6694.21 | -1.59 | 222.42
| 6800 | 3 | 90.41 | 6794.07 | -1.63 | 227.66
| 6878.17 | 3 | 90.41 | 6872.14 | -1.66 | 231.75
| 6900 | 2.56 | 90.41 | 6893.94 | -1.67 | 232.81
| 7000 | 0.56 | 90.41 | 6993.9 | -1.69 | 235.54
| 7028.17 | 0 | 0 | 7022.07 | -1.69 | 235.67
| 7100 | 0 | 0 | 7093.9 | -1.69 | 235.67
| 7200 | 0 | 0 | 7193.9 | -1.69 | 235.67
| 7253.17 | 0 | 0 | 7247.07 | -1.69 | 235.67
| 7300 | 4.68 | 90.41 | 7293.84 | -1.7 | 237.59
| 7400 | 14.68 | 90.41 | 7392.3 | -1.82 | 254.38
| 7500 | 24.68 | 90.41 | 7486.33 | -2.06 | 288.02
| 7600 | 34.68 | 90.41 | 7573.1 | -2.41 | 337.48
| 7664.55 | 41.14 | 90.41 | 7624 | -2.69 | 377.11
| 7700 | 44.68 | 90.41 | 7649.96 | -2.86 | 401.25
| 7765.82 | 51.26 | 90.41 | 7694 | -3.21 | 450.11
| 7800 | 54.68 | 90.41 | 7714.58 | -3.4 | 477.4
| 7897.68 | 64.45 | 90.41 | 7764 | -4 | 561.51
| 7900 | 64.68 | 90.41 | 7765 | -4.01 | 563.61
| 8000 | 74.68 | 90.41 | 7799.68 | -4.68 | 657.27
| 8040.58 | 78.74 | 90.41 | 7809 | -4.96 | 696.75
| 8100 | 84.68 | 90.41 | 7817.556 | -5.37 | 755.52
| 8158.36 | 90.52 | 90.41 | 7820 | -5.79 | 813.8
| 8200 | 90.52 | 90.41 | 7819.63 | -6.08 | 855.44
| 8300 | 90.52 | 90.41 | 7818.72 | -6.79 | 955.43
| 8400 | 90.52 | 90.41 | 7817.82 | -7.5 | 1055.43
| 8500 | 90.52 | 90.41 | 7816.91 | -8.21 | 1155.42
| 8600 | 90.52 | 90.41 | 7816.01 | -8.92 | 1255.41
| 8700 | 90.52 | 90.41 | 7815.1 | -9.63 | 1355.41
| 8800 | 90.52 | 90.41 | 7814.2 | -10.34 | 1455.4
| 8900 | 90.52 | 90.41 | 7813.29 | -11.05 | 1555.39
| 9000 | 90.52 | 90.41 | 7812.39 | -11.76 | 1655.39
| 9100 | 90.52 | 90.41 | 7811.49 | -12.47 | 1755.38
| 9200 | 90.52 | 90.41 | 7810.58 | -13.18 | 1855.38
| 9300 | 90.52 | 90.41 | 7809.68 | -13.89 | 1955.37
| 9400 | 90.52 | 90.41 | 7808.77 | -14.6 | 2055.36
| 9500 | 90.52 | 90.41 | 7807.87 | -15.3 | 2155.36
| 9600 | 90.52 | 90.41 | 7806.96 | -16.01 | 2255.35
| 9700 | 90.52 | 90.41 | 7806.06 | -16.72 | 2355.34
| 9800 | 90.52 | 90.41 | 7805.15 | -17.43 | 2455.34
| 9900 | 90.52 | 90.41 | 7805.15 | -17.43 | 2555.34
| 10000 | 90.52 | 90.41 | 7803.34 | -18.85 | 2655.32
| 10100 | 90.52 | 90.41 | 7802.44 | -19.56 | 2755.32
| 10200 | 90.52 | 90.41 | 7801.53 | -20.27 | 2855.31
| 10300 | 90.52 | 90.41 | 7800.63 | -20.98 | 2955.3
| 10400 | 90.52 | 90.41 | 7799.72 | -21.69 | 3055.3
| 10500 | 90.52 | 90.41 | 7798.82 | -22.4 | 3155.29
| 10600 | 90.52 | 90.41 | 7797.92 | -23.11 | 3255.28
| 10700 | 90.52 | 90.41 | 7797.01 | -23.82 | 3355.28
| 10800 | 90.52 | 90.41 | 7796.11 | -24.53 | 3455.27
| 10900 | 90.52 | 90.41 | 7795.2 | -25.24 | 3555.26
| 11000 | 90.52 | 90.41 | 7794.3 | -25.94 | 3655.26
| 11100 | 90.52 | 90.41 | 7793.39 | -26.65 | 3755.25
| 11200 | 90.52 | 90.41 | 7792.49 | -27.36 | 3855.24
| 11300 | 90.52 | 90.41 | 7791.58 | -28.07 | 3955.24
| 11400 | 90.52 | 90.41 | 7790.68 | -28.78 | 4055.23
| 11500 | 90.52 | 90.41 | 7789.77 | -29.49 | 4155.22
| 11600 | 90.52 | 90.41 | 7788.87 | -30.2 | 4255.22
| 11700 | 90.52 | 90.41 | 7787.96 | -30.91 | 4355.21
| 11800 | 90.52 | 90.41 | 7787.06 | -31.62 | 4455.2
| 11900 | 90.52 | 90.41 | 7786.15 | -32.33 | 4555.2
| 12000 | 90.52 | 90.41 | 7785.25 | -33.04 | 4655.19
| 12100 | 90.52 | 90.41 | 7784.35 | -33.75 | 4755.18
| 12200 | 90.52 | 90.41 | 7783.44 | -34.46 | 4855.18
| 12300 | 90.52 | 90.41 | 7782.54 | -35.17 | 4955.17
| 12400 | 90.52 | 90.41 | 7781.63 | -35.88 | 5055.16
| 12500 | 90.52 | 90.41 | 7780.73 | -36.59 | 5155.16
| 12600 | 90.52 | 90.41 | 7779.82 | -37.29 | 5255.15
| 12700 | 90.52 | 90.41 | 7778.92 | -38 | 5355.14
| 12800 | 90.52 | 90.41 | 7778.01 | -38.71 | 5455.14
| 12900 | 90.52 | 90.41 | 7777.11 | -39.42 | 5555.13
| 13000 | 90.52 | 90.41 | 7776.2 | -40.13 | 5655.12
| 13100 | 90.52 | 90.41 | 7775.3 | -40.84 | 5755.12
| 13200 | 90.52 | 90.41 | 7774.39 | -41.55 | 5855.11
| 13300 | 90.52 | 90.41 | 7773.49 | -42.26 | 5955.1
| 13400 | 90.52 | 90.41 | 7772.58 | -42.97 | 6055.1
| 13500 | 90.52 | 90.41 | 7771.68 | -43.68 | 6155.09
| 13600 | 90.52 | 90.41 | 7770.78 | -44.39 | 6255.08
| 13700 | 90.52 | 90.41 | 7769.87 | -45.1 | 6355.08
| 13800 | 90.52 | 90.41 | 7768.97 | -45.81 | 6455.07
| 13900 | 90.52 | 90.41 | 7768.06 | -46.52 | 6555.06
| 14000 | 90.52 | 90.41 | 7767.16 | -47.23 | 6655.06
| 14100 | 90.52 | 90.41 | 7766.25 | -47.93 | 6755.05
| 14200 | 90.52 | 90.41 | 7765.35 | -48.64 | 6855.04
| 14300 | 90.52 | 90.41 | 7764.44 | -49.35 | 6955.04
| 14400 | 90.52 | 90.41 | 7763.54 | -50.06 | 7055.03
| 14500 | 90.52 | 90.41 | 7762.63 | -50.77 | 7155.02
| 14600 | 90.52 | 90.41 | 7761.73 | -51.48 | 7255.02
| 14700 | 90.52 | 90.41 | 7760.82 | -52.19 | 7355.01
| 14800 | 90.52 | 90.41 | 7759.92 | -52.9 | 7455.01
| 14900 | 90.52 | 90.41 | 7759.01 | -53.61 | 7555
| 15000 | 90.52 | 90.41 | 7758.11 | -54.32 | 7654.99
| 15100 | 90.52 | 90.41 | 7757.21 | -55.03 | 7754.99
| 15200 | 90.52 | 90.41 | 7756.3 | -55.74 | 7854.98
| 15300 | 90.52 | 90.41 | 7755.4 | -56.45 | 7954.97
| 15400 | 90.52 | 90.41 | 7754.49 | -57.16 | 8054.97
| 15500 | 90.52 | 90.41 | 7753.59 | -57.87 | 8154.96
| 15600 | 90.52 | 90.41 | 7752.68 | -58.58 | 8254.95
| 15700 | 90.52 | 90.41 | 7751.78 | -59.28 | 8354.95
| 15800 | 90.52 | 90.41 | 7750.87 | -59.99 | 8454.94
| 15900 | 90.52 | 90.41 | 7749.97 | -60.7 | 8554.93
| 16000 | 90.52 | 90.41 | 7749.06 | -61.41 | 8654.93
| 16100 | 90.52 | 90.41 | 7748.16 | -62.12 | 8754.92
| 16200 | 90.52 | 90.41 | 7747.25 | -62.83 | 8854.91
| 16300 | 90.52 | 90.41 | 7746.35 | -63.54 | 8954.91
| 16400 | 90.52 | 90.41 | 7745.44 | -64.25 | 9054.9
| 16500 | 90.52 | 90.41 | 7744.54 | -64.96 | 9154.89
| 16600 | 90.52 | 90.41 | 7743.64 | -65.67 | 9254.89
| 16700 | 90.52 | 90.41 | 7742.73 | -66.38 | 9354.88
| 16800 | 90.52 | 90.41 | 7741.83 | -67.09 | 9454.87
| 16900 | 90.52 | 90.41 | 7740.92 | -67.8 | 9554.87
| 17000 | 90.52 | 90.41 | 7740.02 | -68.51 | 9654.86
| 17100 | 90.52 | 90.41 | 7739.11 | -69.22 | 9754.85
| 17200 | 90.52 | 90.41 | 7738.21 | -69.92 | 9854.85
| 17300 | 90.52 | 90.41 | 7737.3 | -70.63 | 9954.84
| 17400 | 90.52 | 90.41 | 7736.4 | -71.34 | 10054.83
| 17500 | 90.52 | 90.41 | 7735.49 | -72.05 | 10154.83
| 17600 | 90.52 | 90.41 | 7734.59 | -72.76 | 10254.82
| 17700 | 90.52 | 90.41 | 7733.68 | -73.47 | 10354.81
| 17775.6 | 90.52 | 90.41 | 7733 | -74.01 | 10430.41

## Lookup (hidden)
North Reference | RetunValue | Grid Type | ReturnValue | Deviation Indicator | ReturnValue
| 2 |  | 0 |  | 1
True |  | SPCS-Colorado Central-NAD27 |  | Directional
Grid |  | SPCS-Colorado Central-NAD83 |  | High Angle
|  | SPCS-Colorado North-NAD27 |  | Horizontal
SPCS-Colorado North-NAD83
SPCS-Colorado South-NAD27
SPCS-Colorado South-NAD83
UTM-Zone 12 NAD27
UTM-Zone 12 NAD83
UTM-Zone 13 NAD27
UTM-Zone 13 NAD83