## Data
Header Information | measured depth (ft) | inclination (°) | azimuth (°) | true vertical depth (ft) | northing +N/-S (ft) | easting +E/-W (ft)
Operator Name | 0 | 0 | 0 | 0 | 0 | 0
WHITING OIL AND GAS CORP. | 100 | 0 | 0 | 100 | 0 | 0
Operator Number | 200 | 0 | 0 | 200 | 0 | 0
96155 | 300 | 0 | 0 | 300 | 0 | 0
Well Name and Number | 400 | 0 | 0 | 400 | 0 | 0
HORSETAIL 29F-3205A | 500 | 0 | 0 | 500 | 0 | 0
API Number (if available) | 600 | 2 | 200 | 599.98 | -1.64 | -0.6
| 700 | 4 | 200 | 699.84 | -6.56 | -2.39
Location: QQ SEC TWP RGE | 800 | 4 | 200 | 799.59 | -13.11 | -4.77
SENW S29-T10N-R57W | 900 | 4 | 200 | 899.35 | -19.67 | -7.16
Citing Type: Planned or Actual | 1000 | 4 | 200 | 999.1 | -26.22 | -9.54
PLANNED | 1100 | 4 | 200 | 1098.86 | -32.78 | -11.93
Deviation Indicator | 1200 | 4 | 200 | 1198.62 | -39.33 | -14.32
Horizontal | 1300 | 4 | 200 | 1298.37 | -45.89 | -16.7
North Reference | 1400 | 4 | 200 | 1398.13 | -52.44 | -19.09
True | 1500 | 4 | 200 | 1497.89 | -59 | -21.47
Grid Type | 1600 | 4 | 200 | 1597.64 | -65.55 | -23.86
#VALUE! | 1700 | 4 | 200 | 1697.4 | -72.11 | -26.24
| 1800 | 4 | 200 | 1797.15 | -78.66 | -28.63
| 1900 | 4 | 200 | 1896.91 | -85.22 | -31.02
| 2000 | 4 | 200 | 1996.67 | -91.77 | -33.4
| 2100 | 4 | 200 | 2096.42 | -98.33 | -35.79
| 2200 | 4 | 200 | 2196.18 | -104.88 | -38.17
| 2300 | 4 | 200 | 2295.94 | -111.44 | -40.56
| 2400 | 4 | 200 | 2395.69 | -117.99 | -42.95
| 2499.99 | 4 | 200 | 2495.45 | -124.55 | -45.33
| 2599.99 | 4 | 200 | 2595.2 | -131.1 | -47.72
| 2699.99 | 4 | 200 | 2694.96 | -137.66 | -50.1
| 2799.99 | 4 | 200 | 2794.72 | -144.21 | -52.49
| 2899.99 | 4 | 200 | 2894.47 | -150.77 | -54.87
| 2999.99 | 4 | 200 | 2994.23 | -157.32 | -57.26
| 3099.99 | 4 | 200 | 3093.99 | -163.88 | -59.65
| 3199.99 | 4 | 200 | 3193.74 | -170.43 | -62.03
| 3299.99 | 4 | 200 | 3293.5 | -176.99 | -64.42
| 3399.99 | 4 | 200 | 3393.25 | -183.54 | -66.8
| 3499.99 | 4 | 200 | 3493.01 | -190.1 | -69.19
| 3599.99 | 4 | 200 | 3592.77 | -196.65 | -71.58
| 3699.99 | 4 | 200 | 3692.52 | -203.21 | -73.96
| 3799.99 | 4 | 200 | 3792.28 | -209.76 | -76.35
| 3899.99 | 4 | 200 | 3892.03 | -216.32 | -78.73
| 3999.99 | 4 | 200 | 3991.79 | -222.87 | -81.12
| 4099.99 | 4 | 200 | 4091.55 | -229.43 | -83.5
| 4199.99 | 4 | 200 | 4191.3 | -235.98 | -85.89
| 4299.99 | 4 | 200 | 4291.06 | -242.54 | -88.28
| 4399.99 | 4 | 200 | 4390.82 | -249.09 | -90.66
| 4499.99 | 4 | 200 | 4490.57 | -255.65 | -93.05
| 4599.99 | 4 | 200 | 4590.33 | -262.2 | -95.43
| 4699.99 | 4 | 200 | 4690.08 | -268.76 | -97.82
| 4799.99 | 4 | 200 | 4789.84 | -275.31 | -100.2
| 4899.99 | 4 | 200 | 4889.6 | -281.87 | -102.59
| 4968.02 | 4 | 200 | 4957.46 | -286.32 | -104.21
| 4999.99 | 7.517 | 200 | 4989.26 | -289.34 | -105.31
| 5099.99 | 18.517 | 200 | 5086.55 | -310.47 | -113
| 5199.99 | 29.517 | 200 | 5177.75 | -348.66 | -126.9
| 5299.99 | 40.517 | 200 | 5259.52 | -402.5 | -146.5
| 5399.99 | 51.517 | 200 | 5328.86 | -470.01 | -171.07
| 5499.99 | 62.517 | 200 | 5383.21 | -548.71 | -199.71
| 5599.99 | 73.517 | 200 | 5420.59 | -635.71 | -231.38
| 5699.99 | 84.517 | 200 | 5439.61 | -727.82 | -264.9
| 5749.84 | 90 | 200 | 5442 | -774.59 | -281.93
| 5799.99 | 90 | 200 | 5442 | -821.72 | -299.08
| 5824.84 | 90 | 200 | 5442 | -845.07 | -307.58
| 5899.99 | 90 | 197.745 | 5442 | -916.17 | -331.89
| 5999.99 | 90 | 194.745 | 5442 | -1012.17 | -359.86
| 6099.99 | 90 | 191.745 | 5442 | -1109.5 | -382.77
| 6199.99 | 90 | 188.745 | 5442 | -1207.89 | -400.55
| 6299.99 | 90 | 185.745 | 5442 | -1307.08 | -413.16
| 6399.99 | 90 | 182.746 | 5442 | -1406.8 | -420.57
| 6499.99 | 90 | 179.746 | 5442 | -1506.76 | -422.74
| 6542.64 | 90 | 178.466 | 5442 | -1549.41 | -422.07
| 6599.99 | 90 | 178.466 | 5442 | -1606.73 | -420.54
| 6699.99 | 90 | 178.466 | 5442 | -1706.7 | -417.86
| 6799.99 | 90 | 178.466 | 5442 | -1806.66 | -415.18
| 6899.99 | 90 | 178.466 | 5442 | -1906.63 | -412.51
| 6999.99 | 90 | 178.466 | 5442 | -2006.59 | -409.83
| 7099.99 | 90 | 178.466 | 5442 | -2106.55 | -407.15
| 7199.99 | 90 | 178.466 | 5442 | -2206.52 | -404.47
| 7299.99 | 90 | 178.466 | 5442 | -2306.48 | -401.8
| 7399.99 | 90 | 178.466 | 5442 | -2406.45 | -399.12
| 7499.98 | 90 | 178.466 | 5442 | -2506.41 | -396.44
| 7599.98 | 90 | 178.466 | 5442 | -2606.37 | -393.77
| 7699.98 | 90 | 178.466 | 5442 | -2706.34 | -391.09
| 7799.98 | 90 | 178.466 | 5442 | -2806.3 | -388.41
| 7899.98 | 90 | 178.466 | 5442 | -2906.27 | -385.73
| 7999.98 | 90 | 178.466 | 5442 | -3006.23 | -383.06
| 8099.98 | 90 | 178.466 | 5442 | -3106.19 | -380.38
| 8199.98 | 90 | 178.466 | 5442 | -3206.16 | -377.7
| 8299.98 | 90 | 178.466 | 5442 | -3306.12 | -375.03
| 8399.98 | 90 | 178.466 | 5442 | -3406.09 | -372.35
| 8499.98 | 90 | 178.466 | 5442 | -3506.05 | -369.67
| 8599.98 | 90 | 178.466 | 5442 | -3606.01 | -366.99
| 8699.98 | 90 | 178.466 | 5442 | -3705.98 | -364.32
| 8799.98 | 90 | 178.466 | 5442 | -3805.94 | -361.64
| 8899.98 | 90 | 178.466 | 5442 | -3905.91 | -358.96
| 8999.98 | 90 | 178.466 | 5442 | -4005.87 | -356.29
| 9099.98 | 90 | 178.466 | 5442 | -4105.83 | -353.61
| 9199.98 | 90 | 178.466 | 5442 | -4205.8 | -350.93
| 9299.98 | 90 | 178.466 | 5442 | -4305.76 | -348.25
| 9399.98 | 90 | 178.466 | 5442 | -4405.73 | -345.58
| 9499.98 | 90 | 178.466 | 5442 | -4505.69 | -342.9
| 9599.98 | 90 | 178.466 | 5442 | -4605.65 | -340.22
| 9699.98 | 90 | 178.466 | 5442 | -4705.62 | -337.54
| 9799.98 | 90 | 178.466 | 5442 | -4805.58 | -334.87
| 9899.98 | 90 | 178.466 | 5442 | -4905.54 | -332.19
| 9999.98 | 90 | 178.466 | 5442 | -5005.51 | -329.51
| 10099.98 | 90 | 178.466 | 5442 | -5105.47 | -326.84
| 10199.98 | 90 | 178.466 | 5442 | -5205.44 | -324.16
| 10299.98 | 90 | 178.466 | 5442 | -5305.4 | -321.48
| 10399.98 | 90 | 178.466 | 5442 | -5405.36 | -318.8
| 10499.98 | 90 | 178.466 | 5442 | -5505.33 | -316.13
| 10599.98 | 90 | 178.466 | 5442 | -5605.29 | -313.45
| 10699.98 | 90 | 178.466 | 5442 | -5705.26 | -310.77
| 10799.98 | 90 | 178.466 | 5442 | -5805.22 | -308.1
| 10899.98 | 90 | 178.466 | 5442 | -5905.18 | -305.42
| 10999.98 | 90 | 178.466 | 5442 | -6005.15 | -302.74
| 11099.98 | 90 | 178.466 | 5442 | -6105.11 | -300.06
| 11199.98 | 90 | 178.466 | 5442 | -6205.08 | -297.39
| 11299.98 | 90 | 178.466 | 5442 | -6305.04 | -294.71
| 11399.98 | 90 | 178.466 | 5442 | -6405 | -292.03
| 11499.98 | 90 | 178.466 | 5442 | -6504.97 | -289.35
| 11599.98 | 90 | 178.466 | 5442 | -6604.93 | -286.68
| 11699.98 | 90 | 178.466 | 5442 | -6704.9 | -284
| 11799.98 | 90 | 178.466 | 5442 | -6804.86 | -281.32
| 11899.98 | 90 | 178.466 | 5442 | -6904.82 | -278.65
| 11999.98 | 90 | 178.466 | 5442 | -7004.79 | -275.97
| 12099.98 | 90 | 178.466 | 5442 | -7104.75 | -273.29
| 12199.98 | 90 | 178.466 | 5442 | -7204.72 | -270.61
| 12299.98 | 90 | 178.466 | 5442 | -7304.68 | -267.94
| 12399.98 | 90 | 178.466 | 5442 | -7404.64 | -265.26
| 12499.97 | 90 | 178.466 | 5442 | -7504.61 | -262.58
| 12599.97 | 90 | 178.466 | 5442 | -7604.57 | -259.91
| 12654.4 | 90 | 178.466 | 5442 | -7658.97 | -258.45

## Lookup (hidden)
North Reference | RetunValue | Grid Type | ReturnValue | Deviation Indicator | ReturnValue
| 2 |  | 0 |  | 4
True |  | SPCS-Colorado Central-NAD27 |  | Directional
Grid |  | SPCS-Colorado Central-NAD83 |  | High Angle
|  | SPCS-Colorado North-NAD27 |  | Horizontal
SPCS-Colorado North-NAD83
SPCS-Colorado South-NAD27
SPCS-Colorado South-NAD83
UTM-Zone 12 NAD27
UTM-Zone 12 NAD83
UTM-Zone 13 NAD27
UTM-Zone 13 NAD83