## Data
Header Information | measured depth (ft) | inclination (°) | azimuth (°) | true vertical depth (ft) | northing +N/-S (ft) | easting +E/-W (ft)
Operator Name | 0 | 0 | 0 | 0 | 0 | 0
KERR-MCGEE | 100 | 0.29 | 150.78 | 100 | -0.22 | 0.12
Operator Number | 200 | 0.35 | 169.15 | 200 | -0.74 | 0.3
47120 | 300 | 0.16 | 157.72 | 300 | -1.17 | 0.42
Well Name and Number | 400 | 0.29 | 148.53 | 400 | -1.52 | 0.6
GITTLEIN 29N-28HZ | 500 | 0.3 | 193.16 | 499.99 | -1.99 | 0.67
API Number (if available) | 600 | 0.38 | 179.76 | 599.99 | -2.57 | 0.61
05-123-36218 | 700 | 0.19 | 251.14 | 699.99 | -2.96 | 0.46
Location: QQ SEC TWP RGE | 800 | 0.18 | 142.07 | 799.99 | -3.14 | 0.4
SESW SEC 33 T2N R65W | 900 | 0.09 | 145.71 | 899.99 | -3.32 | 0.54
Citing Type: Planned or Actual | 1000 | 0.21 | 290.85 | 999.99 | -3.32 | 0.41
ACTUAL | 1100 | 0.15 | 268.47 | 1099.99 | -3.26 | 0.11
Deviation Indicator | 1140 | 0.66 | 359.16 | 1139.99 | -3.03 | 0.05
Directional | 1414 | 0.07 | 161.07 | 1413.98 | -1.61 | 0.09
North Reference | 1506 | 1.51 | 222.69 | 1505.97 | -2.56 | -0.72
True | 1597 | 4.31 | 228.98 | 1596.85 | -5.68 | -4.11
Grid Type | 1689 | 4.5 | 229.32 | 1688.58 | -10.31 | -9.46
#VALUE! | 1780 | 6.7 | 225.5 | 1779.14 | -16.35 | -15.95
| 1872 | 7.42 | 215.04 | 1870.44 | -24.98 | -23.19
| 1964 | 9.35 | 210.58 | 1961.45 | -36.28 | -30.4
| 2056 | 10.57 | 207.35 | 2052.07 | -50.21 | -38.08
| 2147 | 11.76 | 208.93 | 2141.34 | -65.74 | -46.4
| 2239 | 10.88 | 213.53 | 2231.55 | -81.18 | -55.74
| 2331 | 11.03 | 209.91 | 2321.88 | -96.05 | -64.92
| 2423 | 9.39 | 224.14 | 2412.43 | -109.07 | -74.54
| 2514 | 9.07 | 224.4 | 2502.26 | -119.52 | -84.73
| 2606 | 6.53 | 204.73 | 2593.41 | -129.46 | -91.99
| 2698 | 5.34 | 202.78 | 2684.92 | -138.15 | -95.84
| 2793 | 3.79 | 224.27 | 2779.62 | -144.48 | -99.74
| 2887 | 2.78 | 247.4 | 2873.47 | -147.58 | -104.01
| 2982 | 3.79 | 328.3 | 2968.35 | -145.79 | -107.79
| 3076 | 1.01 | 325.32 | 3062.26 | -142.47 | -109.9
| 3171 | 0.76 | 1.29 | 3157.25 | -141.15 | -110.36
| 3265 | 0.39 | 255.27 | 3251.25 | -140.61 | -110.65
| 3359 | 0.6 | 299.67 | 3345.25 | -140.45 | -111.39
| 3548 | 0.21 | 341.65 | 3534.24 | -139.63 | -112.36
| 3642 | 0.67 | 85 | 3628.24 | -139.42 | -111.87
| 3831 | 0.42 | 134.22 | 3817.23 | -139.8 | -110.27
| 3926 | 0.53 | 131.02 | 3912.23 | -140.33 | -109.69
| 4020 | 0.45 | 166.71 | 4006.22 | -140.98 | -109.28
| 4114 | 0.47 | 151.22 | 4100.22 | -141.67 | -109
| 4208 | 0.24 | 126.36 | 4194.22 | -142.13 | -108.66
| 4303 | 0.84 | 107.66 | 4289.22 | -142.46 | -107.84
| 4397 | 1.14 | 106.27 | 4383.2 | -142.93 | -106.28
| 4491 | 1.18 | 128.71 | 4477.18 | -143.8 | -104.63
| 4586 | 1.68 | 121.43 | 4572.15 | -145.13 | -102.68
| 4680 | 1.91 | 114.07 | 4666.11 | -146.49 | -100.07
| 4775 | 1.91 | 104.25 | 4761.05 | -147.53 | -97.09
| 4869 | 1.06 | 201.06 | 4855.03 | -148.72 | -95.89
| 4964 | 1.13 | 257.75 | 4950.02 | -149.74 | -97.12
| 5058 | 1.38 | 268.01 | 5043.99 | -149.98 | -99.15
| 5153 | 1.83 | 256.53 | 5138.96 | -150.37 | -101.77
| 5247 | 1.99 | 270.12 | 5232.91 | -150.72 | -104.86
| 5342 | 1.59 | 278.85 | 5327.86 | -150.51 | -107.82
| 5436 | 2.12 | 308.37 | 5421.81 | -149.23 | -110.47
| 5530 | 2.28 | 311.46 | 5515.74 | -146.92 | -113.23
| 5625 | 1.25 | 330.97 | 5610.7 | -144.76 | -115.15
| 5719 | 1.63 | 337.88 | 5704.67 | -142.62 | -116.15
| 5814 | 0.54 | 141.91 | 5799.66 | -141.72 | -116.39
| 5908 | 0.81 | 157.68 | 5893.65 | -142.69 | -115.86
| 6002 | 0.88 | 162.53 | 5987.64 | -143.99 | -115.39
| 6097 | 1.38 | 67.46 | 6082.63 | -144.25 | -114.11
| 6191 | 1.11 | 66.67 | 6176.61 | -143.45 | -112.23
| 6285 | 1.26 | 48.25 | 6270.59 | -142.4 | -110.63
| 6380 | 1.11 | 60.13 | 6365.57 | -141.25 | -109.05
| 6474 | 1.5 | 20.32 | 6459.54 | -139.64 | -107.83
| 6521 | 4.33 | 0.24 | 6506.48 | -137.29 | -107.61
| 6568 | 8.53 | 357.85 | 6553.17 | -132.03 | -107.73
| 6615 | 14.7 | 3.22 | 6599.19 | -122.59 | -107.53
| 6662 | 20.08 | 359.76 | 6644.03 | -108.55 | -107.23
| 6709 | 25.13 | 352.96 | 6687.41 | -90.57 | -108.49
| 6756 | 29.09 | 349.05 | 6729.24 | -69.43 | -111.88
| 6803 | 33.18 | 352.57 | 6769.46 | -45.45 | -115.72
| 6851 | 39.49 | 354.44 | 6808.11 | -17.21 | -118.9
| 6898 | 45.16 | 355.03 | 6842.85 | 14.29 | -121.79
| 6945 | 48.86 | 356.77 | 6874.89 | 48.58 | -124.23
| 6992 | 54.01 | 357.85 | 6904.18 | 85.27 | -125.95
| 7039 | 60.03 | 357.83 | 6929.75 | 124.65 | -127.43
| 7086 | 64.79 | 2.07 | 6951.52 | 166.28 | -127.43
| 7133 | 66.96 | 4.93 | 6970.74 | 209.09 | -124.81
| 7180 | 68.38 | 3.58 | 6988.59 | 252.44 | -121.58
| 7228 | 72.32 | 2.72 | 7004.73 | 297.57 | -119.1
| 7275 | 77.6 | 2.32 | 7016.92 | 342.9 | -117.11
| 7322 | 79.36 | 1.18 | 7026.31 | 388.93 | -115.71
| 7369 | 80.95 | 1.01 | 7034.35 | 435.23 | -114.82
| 7416 | 84.16 | 1.22 | 7040.44 | 481.82 | -113.91
| 7447 | 86.88 | 1.07 | 7042.86 | 512.71 | -113.3
| 7513 | 88.4 | 1.01 | 7045.57 | 578.64 | -112.1
| 7530 | 89.56 | 1.73 | 7045.88 | 595.64 | -111.69
| 7621 | 90 | 0.86 | 7046.23 | 686.61 | -109.64
| 7713 | 90 | 0.47 | 7046.23 | 778.61 | -108.57
| 7805 | 90.94 | 0.18 | 7045.47 | 870.6 | -108.05
| 7896 | 91.88 | 359.05 | 7043.23 | 961.57 | -108.66
| 7986 | 91.04 | 359.1 | 7040.94 | 1051.53 | -110.11
| 8077 | 89.33 | 359.75 | 7040.65 | 1142.52 | -111.02
| 8168 | 89.87 | 359.56 | 7041.28 | 1233.51 | -111.57
| 8260 | 90.37 | 358.01 | 7041.09 | 1325.49 | -113.52
| 8352 | 90.91 | 359.41 | 7040.06 | 1417.46 | -115.59
| 8443 | 91.04 | 0.17 | 7038.51 | 1508.44 | -115.93
| 8534 | 91.62 | 1.1 | 7036.4 | 1599.41 | -114.92
| 8626 | 91.38 | 0.38 | 7033.99 | 1691.37 | -113.73
| 8718 | 90.84 | 1.68 | 7032.21 | 1783.34 | -112.08
| 8809 | 89.73 | 1.52 | 7031.76 | 1874.3 | -109.54
| 8901 | 90.2 | 1.4 | 7031.81 | 1966.27 | -107.19
| 8992 | 89.53 | 1.15 | 7032.03 | 2057.24 | -105.17
| 9084 | 88.99 | 0.46 | 7033.21 | 2149.23 | -103.88
| 9176 | 88.75 | 0.04 | 7035.03 | 2241.21 | -103.47
| 9267 | 88.59 | 359.27 | 7037.14 | 2332.18 | -104.02
| 9359 | 89.06 | 359.26 | 7039.03 | 2424.15 | -105.2
| 9451 | 91.61 | 0.42 | 7038.49 | 2516.14 | -105.46
| 9543 | 90.17 | 0.25 | 7037.06 | 2608.13 | -104.92
| 9635 | 91.11 | 359.97 | 7036.03 | 2700.12 | -104.74
| 9726 | 91.21 | 1.12 | 7034.19 | 2791.1 | -103.88
| 9818 | 88.42 | 0.97 | 7034.49 | 2883.07 | -102.2
| 9910 | 88.86 | 0.83 | 7036.67 | 2975.03 | -100.76
| 10005 | 88.92 | 0.57 | 7038.51 | 3070.01 | -99.6
| 10099 | 91.04 | 0.21 | 7038.54 | 3164 | -98.96
| 10194 | 91.38 | 358.43 | 7036.54 | 3258.97 | -100.08
| 10288 | 92.08 | 0.78 | 7033.7 | 3352.92 | -100.73
| 10383 | 91.71 | 2.18 | 7030.56 | 3447.83 | -98.28
| 10477 | 90.54 | 1.49 | 7028.71 | 3541.76 | -95.27
| 10571 | 90.94 | 0.99 | 7027.5 | 3635.73 | -93.24
| 10666 | 90.2 | 0.39 | 7026.55 | 3730.72 | -92.09
| 10760 | 89.26 | 358.95 | 7027 | 3824.71 | -92.63
| 10854 | 89.46 | 357.6 | 7028.05 | 3918.66 | -95.46
| 10949 | 89.02 | 357.29 | 7029.31 | 4013.56 | -99.7
| 11043 | 89.43 | 358.31 | 7030.58 | 4107.48 | -103.31
| 11138 | 89.19 | 358.88 | 7031.72 | 4202.44 | -105.63
| 11232 | 88.63 | 359.89 | 7033.51 | 4296.42 | -106.64
| 11326 | 88.56 | 359.62 | 7035.82 | 4390.39 | -107.05
| 11420 | 88.59 | 359.65 | 7038.15 | 4484.36 | -107.64
| 11515 | 89.2 | 0.81 | 7039.99 | 4579.34 | -107.26
| 11609 | 89.3 | 0.29 | 7041.22 | 4673.33 | -106.36
| 11703 | 90.3 | 0.32 | 7041.54 | 4767.32 | -105.86
| 11798 | 90.57 | 0.52 | 7040.82 | 4862.32 | -105.16
| 11892 | 90.2 | 359.66 | 7040.19 | 4956.32 | -105.02
| 11987 | 90.1 | 1.14 | 7039.94 | 5051.31 | -104.35
| 12081 | 90.77 | 0.64 | 7039.23 | 5145.3 | -102.89
| 12176 | 89.87 | 358.76 | 7038.7 | 5240.29 | -103.39
| 12270 | 88.82 | 359.42 | 7039.77 | 5334.27 | -104.88
| 12365 | 89.23 | 357.47 | 7041.39 | 5429.21 | -107.46
| 12459 | 89.3 | 358.9 | 7042.6 | 5523.16 | -110.44
| 12554 | 89.87 | 359.65 | 7043.28 | 5618.15 | -111.64
| 12648 | 88.93 | 1.33 | 7044.27 | 5712.13 | -110.84
| 12742 | 89.73 | 0.78 | 7045.37 | 5806.11 | -109.11
| 12837 | 91 | 359.78 | 7044.76 | 5901.1 | -108.64
| 12931 | 90.94 | 1.49 | 7043.17 | 5995.08 | -107.6
| 13026 | 89.13 | 2.4 | 7043.11 | 6090.02 | -104.38
| 13120 | 90.2 | 2.55 | 7043.66 | 6183.93 | -100.32
| 13214 | 90.61 | 0.59 | 7043 | 6277.89 | -97.74
| 13309 | 90.13 | 1.63 | 7042.38 | 6372.87 | -95.9
| 13403 | 88.08 | 4.21 | 7043.85 | 6466.72 | -91.11
| 13497 | 88.48 | 4.07 | 7046.67 | 6560.43 | -84.33
| 13592 | 89.46 | 4.42 | 7048.38 | 6655.15 | -77.3
| 13686 | 89.8 | 3.15 | 7048.99 | 6748.95 | -71.1
| 13780 | 89.76 | 2.41 | 7049.35 | 6842.83 | -66.54
| 13874 | 90 | 1.69 | 7049.55 | 6936.77 | -63.17
| 13968 | 89.46 | 359.55 | 7049.99 | 7030.76 | -62.16
| 14063 | 90.5 | 359.93 | 7050.02 | 7125.76 | -62.59
| 14094 | 91.18 | 359.35 | 7049.57 | 7156.75 | -62.78
| 14164 | 91.18 | 359.35 | 7048.13 | 7226.73 | -63.58

## Lookup (hidden)
North Reference | RetunValue | Grid Type | ReturnValue | Deviation Indicator | ReturnValue
| 2 |  | 0 |  | 2
True |  | SPCS-Colorado Central-NAD27 |  | Directional
Grid |  | SPCS-Colorado Central-NAD83 |  | High Angle
|  | SPCS-Colorado North-NAD27 |  | Horizontal
SPCS-Colorado North-NAD83
SPCS-Colorado South-NAD27
SPCS-Colorado South-NAD83
UTM-Zone 12 NAD27
UTM-Zone 12 NAD83
UTM-Zone 13 NAD27
UTM-Zone 13 NAD83