## Data
Header Information | measured depth (ft) | inclination (°) | azimuth (°) | true vertical depth (ft) | northing +N/-S (ft) | easting +E/-W (ft)
Operator Name | 0 | 0 | 0 | 0 | 0 | 0
WHITING OIL AND GAS CORP. | 100 | 0 | 0 | 100 | 0 | 0
Operator Number | 200 | 0 | 0 | 200 | 0 | 0
96155 | 300 | 0 | 0 | 300 | 0 | 0
Well Name and Number | 400 | 0 | 0 | 400 | 0 | 0
HORSETAIL 29F-3206B | 500 | 0 | 0 | 500 | 0 | 0
API Number (if available) | 600 | 2 | 187 | 599.98 | -1.73 | -0.21
| 700 | 4 | 187 | 699.84 | -6.93 | -0.85
Location: QQ SEC TWP RGE | 800 | 4 | 187 | 799.59 | -13.85 | -1.7
SENW S29-T10N-R57W | 900 | 4 | 187 | 899.35 | -20.77 | -2.55
Citing Type: Planned or Actual | 1000 | 4 | 187 | 999.1 | -27.7 | -3.4
PLANNED | 1100 | 4 | 187 | 1098.86 | -34.62 | -4.25
Deviation Indicator | 1200 | 4 | 187 | 1198.62 | -41.54 | -5.1
Horizontal | 1300 | 4 | 187 | 1298.37 | -48.47 | -5.95
North Reference | 1400 | 4 | 187 | 1398.13 | -55.39 | -6.8
True | 1500 | 4 | 187 | 1497.89 | -62.32 | -7.65
Grid Type | 1600 | 4 | 187 | 1597.64 | -69.24 | -8.5
#VALUE! | 1700 | 4 | 187 | 1697.4 | -76.16 | -9.35
| 1800 | 4 | 187 | 1797.15 | -83.09 | -10.2
| 1900 | 4 | 187 | 1896.91 | -90.01 | -11.05
| 2000 | 4 | 187 | 1996.67 | -96.93 | -11.9
| 2100 | 4 | 187 | 2096.42 | -103.86 | -12.75
| 2200 | 4 | 187 | 2196.18 | -110.78 | -13.6
| 2300 | 4 | 187 | 2295.94 | -117.7 | -14.45
| 2400 | 4 | 187 | 2395.69 | -124.63 | -15.3
| 2499.99 | 4 | 187 | 2495.45 | -131.55 | -16.15
| 2599.99 | 4 | 187 | 2595.2 | -138.48 | -17
| 2699.99 | 4 | 187 | 2694.96 | -145.4 | -17.85
| 2799.99 | 4 | 187 | 2794.72 | -152.32 | -18.7
| 2899.99 | 4 | 187 | 2894.47 | -159.25 | -19.55
| 2999.99 | 4 | 187 | 2994.23 | -166.17 | -20.4
| 3099.99 | 4 | 187 | 3093.99 | -173.09 | -21.25
| 3199.99 | 4 | 187 | 3193.74 | -180.02 | -22.1
| 3299.99 | 4 | 187 | 3293.5 | -186.94 | -22.95
| 3399.99 | 4 | 187 | 3393.25 | -193.86 | -23.8
| 3499.99 | 4 | 187 | 3493.01 | -200.79 | -24.65
| 3599.99 | 4 | 187 | 3592.77 | -207.71 | -25.5
| 3699.99 | 4 | 187 | 3692.52 | -214.64 | -26.35
| 3799.99 | 4 | 187 | 3792.28 | -221.56 | -27.2
| 3899.99 | 4 | 187 | 3892.03 | -228.48 | -28.05
| 3999.99 | 4 | 187 | 3991.79 | -235.41 | -28.9
| 4099.99 | 4 | 187 | 4091.55 | -242.33 | -29.75
| 4199.99 | 4 | 187 | 4191.3 | -249.25 | -30.6
| 4299.99 | 4 | 187 | 4291.06 | -256.18 | -31.45
| 4399.99 | 4 | 187 | 4390.82 | -263.1 | -32.3
| 4499.99 | 4 | 187 | 4490.57 | -270.02 | -33.15
| 4599.99 | 4 | 187 | 4590.33 | -276.95 | -34
| 4699.99 | 4 | 187 | 4690.08 | -283.87 | -34.86
| 4799.99 | 4 | 187 | 4789.84 | -290.8 | -35.71
| 4899.99 | 4 | 187 | 4889.6 | -297.72 | -36.56
| 4999.99 | 4 | 187 | 4989.35 | -304.64 | -37.41
| 5039.19 | 4 | 187 | 5028.46 | -307.36 | -37.74
| 5099.99 | 10.688 | 187 | 5088.72 | -315.07 | -38.69
| 5199.99 | 21.688 | 187 | 5184.61 | -342.69 | -42.08
| 5299.99 | 32.688 | 187 | 5273.43 | -387.97 | -47.64
| 5399.99 | 43.688 | 187 | 5351.91 | -449.24 | -55.16
| 5499.99 | 54.688 | 187 | 5417.16 | -524.25 | -64.37
| 5599.99 | 65.688 | 187 | 5466.8 | -610.24 | -74.93
| 5699.99 | 76.688 | 187 | 5499 | -704.04 | -86.45
| 5799.99 | 87.688 | 187 | 5512.57 | -802.23 | -98.5
| 5821.01 | 90 | 187 | 5513 | -823.09 | -101.06
| 5896.01 | 90 | 187 | 5513 | -897.53 | -110.2
| 5899.99 | 90 | 186.881 | 5513 | -901.48 | -110.68
| 5999.99 | 90 | 183.881 | 5513 | -1001.02 | -120.06
| 6099.99 | 90 | 180.881 | 5513 | -1100.93 | -124.21
| 6178.33 | 90 | 178.53 | 5513 | -1179.26 | -123.81
| 6199.99 | 90 | 178.53 | 5513 | -1200.91 | -123.25
| 6299.99 | 90 | 178.53 | 5513 | -1300.88 | -120.69
| 6399.99 | 90 | 178.53 | 5513 | -1400.85 | -118.13
| 6499.99 | 90 | 178.53 | 5513 | -1500.81 | -115.56
| 6599.99 | 90 | 178.53 | 5513 | -1600.78 | -113
| 6699.99 | 90 | 178.53 | 5513 | -1700.75 | -110.43
| 6799.99 | 90 | 178.53 | 5513 | -1800.71 | -107.87
| 6899.99 | 90 | 178.53 | 5513 | -1900.68 | -105.3
| 6999.99 | 90 | 178.53 | 5513 | -2000.65 | -102.74
| 7099.99 | 90 | 178.53 | 5513 | -2100.61 | -100.17
| 7199.99 | 90 | 178.53 | 5513 | -2200.58 | -97.61
| 7299.99 | 90 | 178.53 | 5513 | -2300.55 | -95.04
| 7399.99 | 90 | 178.53 | 5513 | -2400.51 | -92.48
| 7499.98 | 90 | 178.53 | 5513 | -2500.48 | -89.92
| 7599.98 | 90 | 178.53 | 5513 | -2600.45 | -87.35
| 7699.98 | 90 | 178.53 | 5513 | -2700.41 | -84.79
| 7799.98 | 90 | 178.53 | 5513 | -2800.38 | -82.22
| 7899.98 | 90 | 178.53 | 5513 | -2900.35 | -79.66
| 7999.98 | 90 | 178.53 | 5513 | -3000.32 | -77.09
| 8099.98 | 90 | 178.53 | 5513 | -3100.28 | -74.53
| 8199.98 | 90 | 178.53 | 5513 | -3200.25 | -71.96
| 8299.98 | 90 | 178.53 | 5513 | -3300.22 | -69.4
| 8399.98 | 90 | 178.53 | 5513 | -3400.18 | -66.83
| 8499.98 | 90 | 178.53 | 5513 | -3500.15 | -64.27
| 8599.98 | 90 | 178.53 | 5513 | -3600.12 | -61.71
| 8699.98 | 90 | 178.53 | 5513 | -3700.08 | -59.14
| 8799.98 | 90 | 178.53 | 5513 | -3800.05 | -56.58
| 8899.98 | 90 | 178.53 | 5513 | -3900.02 | -54.01
| 8999.98 | 90 | 178.53 | 5513 | -3999.98 | -51.45
| 9099.98 | 90 | 178.53 | 5513 | -4099.95 | -48.88
| 9199.98 | 90 | 178.53 | 5513 | -4199.92 | -46.32
| 9299.98 | 90 | 178.53 | 5513 | -4299.89 | -43.75
| 9399.98 | 90 | 178.53 | 5513 | -4399.85 | -41.19
| 9499.98 | 90 | 178.53 | 5513 | -4499.82 | -38.62
| 9599.98 | 90 | 178.53 | 5513 | -4599.79 | -36.06
| 9699.98 | 90 | 178.53 | 5513 | -4699.75 | -33.49
| 9799.98 | 90 | 178.53 | 5513 | -4799.72 | -30.93
| 9899.98 | 90 | 178.53 | 5513 | -4899.69 | -28.37
| 9999.98 | 90 | 178.53 | 5513 | -4999.65 | -25.8
| 10099.98 | 90 | 178.53 | 5513 | -5099.62 | -23.24
| 10199.98 | 90 | 178.53 | 5513 | -5199.59 | -20.67
| 10299.98 | 90 | 178.53 | 5513 | -5299.55 | -18.11
| 10399.98 | 90 | 178.53 | 5513 | -5399.52 | -15.54
| 10499.98 | 90 | 178.53 | 5513 | -5499.49 | -12.98
| 10599.98 | 90 | 178.53 | 5513 | -5599.46 | -10.41
| 10699.98 | 90 | 178.53 | 5513 | -5699.42 | -7.85
| 10799.98 | 90 | 178.53 | 5513 | -5799.39 | -5.28
| 10899.98 | 90 | 178.53 | 5513 | -5899.36 | -2.72
| 10999.98 | 90 | 178.53 | 5513 | -5999.32 | -0.16
| 11099.98 | 90 | 178.53 | 5513 | -6099.29 | 2.41
| 11199.98 | 90 | 178.53 | 5513 | -6199.26 | 4.97
| 11299.98 | 90 | 178.53 | 5513 | -6299.22 | 7.54
| 11399.98 | 90 | 178.53 | 5513 | -6399.19 | 10.1
| 11499.98 | 90 | 178.53 | 5513 | -6499.16 | 12.67
| 11599.98 | 90 | 178.53 | 5513 | -6599.12 | 15.23
| 11699.98 | 90 | 178.53 | 5513 | -6699.09 | 17.8
| 11799.98 | 90 | 178.53 | 5513 | -6799.06 | 20.36
| 11899.98 | 90 | 178.53 | 5513 | -6899.03 | 22.93
| 11999.98 | 90 | 178.53 | 5513 | -6998.99 | 25.49
| 12099.98 | 90 | 178.53 | 5513 | -7098.96 | 28.05
| 12199.98 | 90 | 178.53 | 5513 | -7198.93 | 30.62
| 12299.98 | 90 | 178.53 | 5513 | -7298.89 | 33.18
| 12399.98 | 90 | 178.53 | 5513 | -7398.86 | 35.75
| 12499.97 | 90 | 178.53 | 5513 | -7498.83 | 38.31
| 12599.97 | 90 | 178.53 | 5513 | -7598.79 | 40.88
| 12658.06 | 90 | 178.53 | 5513 | -7656.86 | 42.37

## Lookup (hidden)
North Reference | RetunValue | Grid Type | ReturnValue | Deviation Indicator | ReturnValue
| 2 |  | 0 |  | 4
True |  | SPCS-Colorado Central-NAD27 |  | Directional
Grid |  | SPCS-Colorado Central-NAD83 |  | High Angle
|  | SPCS-Colorado North-NAD27 |  | Horizontal
SPCS-Colorado North-NAD83
SPCS-Colorado South-NAD27
SPCS-Colorado South-NAD83
UTM-Zone 12 NAD27
UTM-Zone 12 NAD83
UTM-Zone 13 NAD27
UTM-Zone 13 NAD83