## Data
Header Information | measured depth (ft) | inclination (°) | azimuth (°) | true vertical depth (ft) | northing +N/-S (ft) | easting +E/-W (ft)
Operator Name | 0 | 0 | 290.96 | 0 | 0 | 0
Marathon Oil Company | 100 | 0 | 290.96 | 100 | 0 | 0
Operator Number | 200 | 0 | 290.96 | 200 | 0 | 0
53650 | 300 | 0 | 290.96 | 300 | 0 | 0
Well Name and Number | 400 | 2 | 290.96 | 399.98 | 0.62 | -1.63
596-34D-14 | 500 | 4 | 290.96 | 499.84 | 2.5 | -6.52
API Number (if available) | 600 | 6 | 290.96 | 599.45 | 5.61 | -14.66
05-045-16840-00 | 700 | 8 | 290.96 | 698.7 | 9.97 | -26.04
Location: QQ SEC TWP RGE | 800 | 10 | 290.96 | 797.47 | 15.57 | -40.64
SESE 34 5S 96W | 900 | 12 | 290.96 | 895.62 | 22.39 | -58.46
Citing Type: Planned or Actual | 1000 | 14 | 290.96 | 993.06 | 30.44 | -79.47
Planned | 1100 | 16 | 290.96 | 1089.64 | 39.69 | -103.64
Deviation Indicator | 1200 | 18 | 290.96 | 1185.27 | 50.15 | -130.94
Directional | 1262.14 | 19.24 | 290.96 | 1244.15 | 57.25 | -149.47
North Reference | 1300 | 19.24 | 290.96 | 1279.9 | 61.71 | -161.12
True | 1400 | 19.24 | 290.96 | 1374.31 | 73.5 | -191.9
Grid Type | 1500 | 19.24 | 290.96 | 1468.73 | 85.28 | -222.67
#VALUE! | 1600 | 19.24 | 290.96 | 1563.14 | 97.07 | -253.45
| 1700 | 19.24 | 290.96 | 1657.55 | 108.86 | -284.23
| 1800 | 19.24 | 290.96 | 1751.96 | 120.65 | -315
| 1900 | 19.24 | 290.96 | 1846.38 | 132.43 | -345.78
| 2000 | 19.24 | 290.96 | 1940.79 | 144.22 | -376.56
| 2100 | 19.24 | 290.96 | 2035.2 | 156.01 | -407.34
| 2200 | 19.24 | 290.96 | 2129.62 | 167.8 | -438.11
| 2300 | 19.24 | 290.96 | 2224.03 | 179.58 | -468.89
| 2400 | 19.24 | 290.96 | 2318.44 | 191.37 | -499.67
| 2500 | 19.24 | 290.96 | 2412.86 | 203.16 | -530.44
| 2592.3 | 19.24 | 290.96 | 2500 | 214.04 | -558.85
| 2600 | 19.24 | 290.96 | 2507.27 | 214.95 | -561.22
| 2700 | 19.24 | 290.96 | 2601.68 | 226.73 | -592
| 2800 | 19.24 | 290.96 | 2696.09 | 238.52 | -622.78
| 2900 | 19.24 | 290.96 | 2790.51 | 250.31 | -653.55
| 3000 | 19.24 | 290.96 | 2884.92 | 262.1 | -684.33
| 3100 | 19.24 | 290.96 | 2979.33 | 273.89 | -715.11
| 3200 | 19.24 | 290.96 | 3073.75 | 285.67 | -745.88
| 3300 | 19.24 | 290.96 | 3168.16 | 297.46 | -776.66
| 3400 | 19.24 | 290.96 | 3262.57 | 309.25 | -807.44
| 3500 | 19.24 | 290.96 | 3356.99 | 321.04 | -838.22
| 3600 | 19.24 | 290.96 | 3451.4 | 332.82 | -868.99
| 3700 | 19.24 | 290.96 | 3545.81 | 344.61 | -899.77
| 3800 | 19.24 | 290.96 | 3640.23 | 356.4 | -930.55
| 3900 | 19.24 | 290.96 | 3734.64 | 368.19 | -961.32
| 4000 | 19.24 | 290.96 | 3829.05 | 379.97 | -992.1
| 4100 | 19.24 | 290.96 | 3923.46 | 391.76 | -1022.88
| 4200 | 19.24 | 290.96 | 4017.88 | 403.55 | -1053.66
| 4300 | 19.24 | 290.96 | 4112.29 | 415.34 | -1084.43
| 4400 | 19.24 | 290.96 | 4206.7 | 427.12 | -1115.21
| 4500 | 19.24 | 290.96 | 4301.12 | 438.91 | -1145.99
| 4600 | 19.24 | 290.96 | 4395.53 | 450.7 | -1176.76
| 4700 | 19.24 | 290.96 | 4489.94 | 462.49 | -1207.54
| 4800 | 19.24 | 290.96 | 4584.36 | 474.27 | -1238.32
| 4900 | 19.24 | 290.96 | 4678.77 | 486.06 | -1269.1
| 5000 | 19.24 | 290.96 | 4773.18 | 497.85 | -1299.87
| 5076.8 | 19.24 | 290.96 | 4845.69 | 506.9 | -1323.51
| 5095.12 | 19.06 | 290.96 | 4863 | 509.05 | -1329.12
| 5100 | 19.01 | 290.96 | 4867.61 | 509.62 | -1330.61
| 5200 | 18.01 | 290.96 | 4962.44 | 520.98 | -1360.26
| 5300 | 17.01 | 290.96 | 5057.8 | 531.74 | -1388.35
| 5400 | 16.01 | 290.96 | 5153.68 | 541.9 | -1414.89
| 5500 | 15.01 | 290.96 | 5250.03 | 551.47 | -1439.87
| 5501 | 15 | 290.96 | 5251 | 551.56 | -1440.11
| 5600 | 14.01 | 290.96 | 5346.84 | 560.43 | -1463.26
| 5700 | 13.01 | 290.96 | 5444.07 | 568.78 | -1485.08
| 5800 | 12.01 | 290.96 | 5541.7 | 576.53 | -1505.31
| 5900 | 11.01 | 290.96 | 5639.68 | 583.67 | -1523.95
| 6000 | 10.01 | 290.96 | 5738 | 590.19 | -1540.98
| 6100 | 9.01 | 290.96 | 5836.63 | 596.1 | -1556.41
| 6200 | 8.01 | 290.96 | 5935.53 | 601.4 | -1570.23
| 6300 | 7.01 | 290.96 | 6034.67 | 606.07 | -1582.44
| 6400 | 6.01 | 290.96 | 6134.02 | 610.13 | -1593.03
| 6500 | 5.01 | 290.96 | 6233.56 | 613.56 | -1601.99
| 6600 | 4.01 | 290.96 | 6333.25 | 616.37 | -1609.34
| 6700 | 3.01 | 290.96 | 6433.06 | 618.57 | -1615.06
| 6800 | 2.01 | 290.96 | 6532.96 | 620.13 | -1619.15
| 6900 | 1.01 | 290.96 | 6632.92 | 621.07 | -1621.61
| 7001.08 | 0 | 290.96 | 6734 | 621.39 | -1622.44
| 7100 | 0 | 290.96 | 6832.92 | 621.39 | -1622.44
| 7200 | 0 | 290.96 | 6932.92 | 621.39 | -1622.44
| 7300 | 0 | 290.96 | 7032.92 | 621.39 | -1622.44
| 7400 | 0 | 290.96 | 7132.92 | 621.39 | -1622.44
| 7500 | 0 | 290.96 | 7232.92 | 621.39 | -1622.44
| 7600 | 0 | 290.96 | 7332.92 | 621.39 | -1622.44
| 7700 | 0 | 290.96 | 7432.92 | 621.39 | -1622.44
| 7800 | 0 | 290.96 | 7532.92 | 621.39 | -1622.44
| 7900 | 0 | 290.96 | 7632.92 | 621.39 | -1622.44
| 8000 | 0 | 290.96 | 7732.92 | 621.39 | -1622.44
| 8100 | 0 | 290.96 | 7832.92 | 621.39 | -1622.44
| 8200 | 0 | 290.96 | 7932.92 | 621.39 | -1622.44
| 8300 | 0 | 290.96 | 8032.92 | 621.39 | -1622.44
| 8400 | 0 | 290.96 | 8132.92 | 621.39 | -1622.44
| 8500 | 0 | 290.96 | 8232.92 | 621.39 | -1622.44
| 8600 | 0 | 290.96 | 8332.92 | 621.39 | -1622.44
| 8700 | 0 | 290.96 | 8432.92 | 621.39 | -1622.44
| 8800 | 0 | 290.96 | 8532.92 | 621.39 | -1622.44
| 8900 | 0 | 290.96 | 8632.92 | 621.39 | -1622.44
| 9000 | 0 | 290.96 | 8732.92 | 621.39 | -1622.44
| 9100 | 0 | 290.96 | 8832.92 | 621.39 | -1622.44
| 9200 | 0 | 290.96 | 8932.92 | 621.39 | -1622.44
| 9300 | 0 | 290.96 | 9032.92 | 621.39 | -1622.44
| 9400 | 0 | 290.96 | 9132.92 | 621.39 | -1622.44
| 9500 | 0 | 290.96 | 9232.92 | 621.39 | -1622.44
| 9600 | 0 | 290.96 | 9332.92 | 621.39 | -1622.44
| 9700 | 0 | 290.96 | 9432.92 | 621.39 | -1622.44
| 9800 | 0 | 290.96 | 9532.92 | 621.39 | -1622.44
| 9810.08 | 0 | 290.96 | 9543 | 621.39 | -1622.44
| 9900 | 0 | 290.96 | 9632.92 | 621.39 | -1622.44
| 10000 | 0 | 290.96 | 9732.92 | 621.39 | -1622.44
| 10100 | 0 | 290.96 | 9832.92 | 621.39 | -1622.44
| 10200 | 0 | 290.96 | 9932.92 | 621.39 | -1622.44
| 10300 | 0 | 290.96 | 10032.92 | 621.39 | -1622.44
| 10311.08 | 0 | 290.96 | 10044 | 621.39 | -1622.44
| 10400 | 0 | 290.96 | 10132.92 | 621.39 | -1622.44
| 10461.08 | 0 | 290.96 | 10194 | 621.39 | -1622.44

## Lookup (hidden)
North Reference | RetunValue | Grid Type | ReturnValue | Deviation Indicator | ReturnValue
| 2 |  | 0 |  | 2
True |  | SPCS-Colorado Central-NAD27 |  | Directional
Grid |  | SPCS-Colorado Central-NAD83 |  | High Angle
|  | SPCS-Colorado North-NAD27 |  | Horizontal
SPCS-Colorado North-NAD83
SPCS-Colorado South-NAD27
SPCS-Colorado South-NAD83
UTM-Zone 12 NAD27
UTM-Zone 12 NAD83
UTM-Zone 13 NAD27
UTM-Zone 13 NAD83