## Data
Header Information | measured depth (ft) | inclination (°) | azimuth (°) | true vertical depth (ft) | northing +N/-S (ft) | easting +E/-W (ft)
Operator Name | 0 | 0 | 269.34 | 0 | 0 | 0
Marathon Oil Company | 100 | 0 | 269.34 | 100 | 0 | 0
Operator Number | 200 | 0 | 269.34 | 200 | 0 | 0
53650 | 250 | 0 | 269.34 | 250 | 0 | 0
Well Name and Number | 300 | 1 | 269.34 | 300 | -0.01 | -0.44
596-34D-16 | 400 | 3 | 269.34 | 399.93 | -0.05 | -3.93
API Number (if available) | 500 | 5 | 269.34 | 499.68 | -0.13 | -10.9
05-045-16846-00 | 600 | 7 | 269.34 | 599.13 | -0.25 | -21.35
Location: QQ SEC TWP RGE | 700 | 9 | 269.34 | 698.15 | -0.41 | -35.27
SESE 34 5S 96W | 800 | 11 | 269.34 | 796.63 | -0.61 | -52.63
Citing Type: Planned or Actual | 900 | 13 | 269.34 | 894.44 | -0.85 | -73.42
Planned | 1000 | 15 | 269.34 | 991.46 | -1.13 | -97.61
Deviation Indicator | 1100 | 17 | 269.34 | 1087.58 | -1.45 | -125.17
Directional | 1123.32 | 17.47 | 269.34 | 1109.85 | -1.53 | -132.08
North Reference | 1200 | 17.47 | 269.34 | 1183 | -1.8 | -155.09
True | 1300 | 17.47 | 269.34 | 1278.39 | -2.15 | -185.1
Grid Type | 1400 | 17.47 | 269.34 | 1373.78 | -2.49 | -215.12
#VALUE! | 1500 | 17.47 | 269.34 | 1469.17 | -2.84 | -245.13
| 1600 | 17.47 | 269.34 | 1564.56 | -3.19 | -275.14
| 1700 | 17.47 | 269.34 | 1659.95 | -3.54 | -305.15
| 1800 | 17.47 | 269.34 | 1755.34 | -3.89 | -335.17
| 1900 | 17.47 | 269.34 | 1850.73 | -4.23 | -365.18
| 2000 | 17.47 | 269.34 | 1946.12 | -4.58 | -395.19
| 2100 | 17.47 | 269.34 | 2041.5 | -4.93 | -425.2
| 2200 | 17.47 | 269.34 | 2136.89 | -5.28 | -455.22
| 2300 | 17.47 | 269.34 | 2232.28 | -5.63 | -485.23
| 2400 | 17.47 | 269.34 | 2327.67 | -5.98 | -515.24
| 2500 | 17.47 | 269.34 | 2423.06 | -6.32 | -545.25
| 2580.66 | 17.47 | 269.34 | 2500 | -6.6 | -569.46
| 2600 | 17.47 | 269.34 | 2518.45 | -6.67 | -575.27
| 2700 | 17.47 | 269.34 | 2613.84 | -7.02 | -605.28
| 2800 | 17.47 | 269.34 | 2709.23 | -7.37 | -635.29
| 2900 | 17.47 | 269.34 | 2804.62 | -7.72 | -665.3
| 3000 | 17.47 | 269.34 | 2900.01 | -8.06 | -695.32
| 3100 | 17.47 | 269.34 | 2995.4 | -8.41 | -725.33
| 3200 | 17.47 | 269.34 | 3090.79 | -8.76 | -755.34
| 3300 | 17.47 | 269.34 | 3186.18 | -9.11 | -785.35
| 3400 | 17.47 | 269.34 | 3281.57 | -9.46 | -815.37
| 3500 | 17.47 | 269.34 | 3376.96 | -9.8 | -845.38
| 3600 | 17.47 | 269.34 | 3472.35 | -10.15 | -875.39
| 3700 | 17.47 | 269.34 | 3567.73 | -10.5 | -905.4
| 3800 | 17.47 | 269.34 | 3663.12 | -10.85 | -935.42
| 3900 | 17.47 | 269.34 | 3758.51 | -11.2 | -965.43
| 4000 | 17.47 | 269.34 | 3853.9 | -11.54 | -995.44
| 4100 | 17.47 | 269.34 | 3949.29 | -11.89 | -1025.45
| 4200 | 17.47 | 269.34 | 4044.68 | -12.24 | -1055.47
| 4300 | 17.47 | 269.34 | 4140.07 | -12.59 | -1085.48
| 4400 | 17.47 | 269.34 | 4235.46 | -12.94 | -1115.49
| 4500 | 17.47 | 269.34 | 4330.85 | -13.28 | -1145.5
| 4600 | 17.47 | 269.34 | 4426.24 | -13.63 | -1175.52
| 4700 | 17.47 | 269.34 | 4521.63 | -13.98 | -1205.53
| 4800 | 17.47 | 269.34 | 4617.02 | -14.33 | -1235.54
| 4900 | 17.47 | 269.34 | 4712.41 | -14.68 | -1265.55
| 4905.86 | 17.47 | 269.34 | 4718 | -14.7 | -1267.31
| 5000 | 17.47 | 269.34 | 4807.8 | -15.02 | -1295.57
| 5100 | 17.47 | 269.34 | 4903.19 | -15.37 | -1325.58
| 5191.32 | 17.47 | 269.34 | 4990.29 | -15.69 | -1352.99
| 5200 | 17.38 | 269.34 | 4998.58 | -15.72 | -1355.59
| 5300 | 16.38 | 269.34 | 5094.27 | -16.06 | -1384.62
| 5400 | 15.38 | 269.34 | 5190.45 | -16.37 | -1411.98
| 5480.28 | 14.58 | 269.34 | 5268 | -16.61 | -1432.73
| 5500 | 14.38 | 269.34 | 5287.1 | -16.67 | -1437.66
| 5600 | 13.38 | 269.34 | 5384.17 | -16.95 | -1461.64
| 5700 | 12.38 | 269.34 | 5481.66 | -17.21 | -1483.93
| 5800 | 11.38 | 269.34 | 5579.51 | -17.45 | -1504.51
| 5900 | 10.38 | 269.34 | 5677.72 | -17.67 | -1523.39
| 6000 | 9.38 | 269.34 | 5776.23 | -17.87 | -1540.54
| 6100 | 8.38 | 269.34 | 5875.03 | -18.04 | -1555.98
| 6200 | 7.38 | 269.34 | 5974.09 | -18.2 | -1569.69
| 6300 | 6.38 | 269.34 | 6073.37 | -18.34 | -1581.66
| 6400 | 5.38 | 269.34 | 6172.84 | -18.46 | -1591.91
| 6500 | 4.38 | 269.34 | 6272.47 | -18.56 | -1600.41
| 6600 | 3.38 | 269.34 | 6372.24 | -18.64 | -1607.18
| 6700 | 2.38 | 269.34 | 6472.12 | -18.7 | -1612.2
| 6800 | 1.38 | 269.34 | 6572.06 | -18.73 | -1615.48
| 6900 | 0.38 | 269.34 | 6672.05 | -18.75 | -1617.01
| 6937.95 | 0 | 269.34 | 6710 | -18.75 | -1617.14
| 7000 | 0 | 269.34 | 6772.05 | -18.75 | -1617.14
| 7100 | 0 | 269.34 | 6872.05 | -18.75 | -1617.14
| 7200 | 0 | 269.34 | 6972.05 | -18.75 | -1617.14
| 7300 | 0 | 269.34 | 7072.05 | -18.75 | -1617.14
| 7400 | 0 | 269.34 | 7172.05 | -18.75 | -1617.14
| 7500 | 0 | 269.34 | 7272.05 | -18.75 | -1617.14
| 7600 | 0 | 269.34 | 7372.05 | -18.75 | -1617.14
| 7700 | 0 | 269.34 | 7472.05 | -18.75 | -1617.14
| 7800 | 0 | 269.34 | 7572.05 | -18.75 | -1617.14
| 7900 | 0 | 269.34 | 7672.05 | -18.75 | -1617.14
| 8000 | 0 | 269.34 | 7772.05 | -18.75 | -1617.14
| 8100 | 0 | 269.34 | 7872.05 | -18.75 | -1617.14
| 8200 | 0 | 269.34 | 7972.05 | -18.75 | -1617.14
| 8300 | 0 | 269.34 | 8072.05 | -18.75 | -1617.14
| 8400 | 0 | 269.34 | 8172.05 | -18.75 | -1617.14
| 8500 | 0 | 269.34 | 8272.05 | -18.75 | -1617.14
| 8600 | 0 | 269.34 | 8372.05 | -18.75 | -1617.14
| 8700 | 0 | 269.34 | 8472.05 | -18.75 | -1617.14
| 8800 | 0 | 269.34 | 8572.05 | -18.75 | -1617.14
| 8900 | 0 | 269.34 | 8672.05 | -18.75 | -1617.14
| 9000 | 0 | 269.34 | 8772.05 | -18.75 | -1617.14
| 9100 | 0 | 269.34 | 8872.05 | -18.75 | -1617.14
| 9200 | 0 | 269.34 | 8972.05 | -18.75 | -1617.14
| 9300 | 0 | 269.34 | 9072.05 | -18.75 | -1617.14
| 9400 | 0 | 269.34 | 9172.05 | -18.75 | -1617.14
| 9500 | 0 | 269.34 | 9272.05 | -18.75 | -1617.14
| 9600 | 0 | 269.34 | 9372.05 | -18.75 | -1617.14
| 9700 | 0 | 269.34 | 9472.05 | -18.75 | -1617.14
| 9741.95 | 0 | 269.34 | 9514 | -18.75 | -1617.14
| 9800 | 0 | 269.34 | 9572.05 | -18.75 | -1617.14
| 9900 | 0 | 269.34 | 9672.05 | -18.75 | -1617.14
| 10000 | 0 | 269.34 | 9772.05 | -18.75 | -1617.14
| 10100 | 0 | 269.34 | 9872.05 | -18.75 | -1617.14
| 10200 | 0 | 269.34 | 9972.05 | -18.75 | -1617.14
| 10240.95 | 0 | 269.34 | 10013 | -18.75 | -1617.14
| 10300 | 0 | 269.34 | 10072.05 | -18.75 | -1617.14
| 10390.95 | 0 | 269.34 | 10163 | -18.75 | -1617.14

## Lookup (hidden)
North Reference | RetunValue | Grid Type | ReturnValue | Deviation Indicator | ReturnValue
| 2 |  | 0 |  | 2
True |  | SPCS-Colorado Central-NAD27 |  | Directional
Grid |  | SPCS-Colorado Central-NAD83 |  | High Angle
|  | SPCS-Colorado North-NAD27 |  | Horizontal
SPCS-Colorado North-NAD83
SPCS-Colorado South-NAD27
SPCS-Colorado South-NAD83
UTM-Zone 12 NAD27
UTM-Zone 12 NAD83
UTM-Zone 13 NAD27
UTM-Zone 13 NAD83