## Data
Header Information | measured depth (ft) | inclination (°) | azimuth (°) | true vertical depth (ft) | northing +N/-S (ft) | easting +E/-W (ft)
Operator Name | 0 | 0 | 347.67 | 0 | 0 | 0
Marathon Oil Company | 100 | 0 | 347.67 | 100 | 0 | 0
Operator Number | 200 | 0 | 347.67 | 200 | 0 | 0
53650 | 300 | 2.5 | 347.67 | 299.97 | 2.13 | -0.47
Well Name and Number | 400 | 5 | 347.67 | 399.75 | 8.52 | -1.86
596-34D-21 | 500 | 7.5 | 347.67 | 499.14 | 19.15 | -4.19
API Number (if available) | 600 | 10 | 347.67 | 597.97 | 34.02 | -7.43
05-045-16842-00 | 700 | 12.5 | 347.67 | 696.04 | 53.07 | -11.6
Location: QQ SEC TWP RGE | 800 | 15 | 347.67 | 793.17 | 76.29 | -16.68
SESE 34 5S 96W | 814.75 | 15.37 | 347.67 | 807.41 | 80.07 | -17.5
Citing Type: Planned or Actual | 900 | 15.37 | 347.67 | 889.61 | 102.14 | -22.32
Planned | 1000 | 15.37 | 347.67 | 986.03 | 128.03 | -27.98
Deviation Indicator | 1100 | 15.37 | 347.67 | 1082.45 | 153.92 | -33.64
Directional | 1200 | 15.37 | 347.67 | 1178.88 | 179.81 | -39.3
North Reference | 1300 | 15.37 | 347.67 | 1275.3 | 205.71 | -44.96
True | 1400 | 15.37 | 347.67 | 1371.73 | 231.6 | -50.62
Grid Type | 1500 | 15.37 | 347.67 | 1468.15 | 257.49 | -56.28
#VALUE! | 1600 | 15.37 | 347.67 | 1564.57 | 283.38 | -61.94
| 1700 | 15.37 | 347.67 | 1661 | 309.27 | -67.6
| 1800 | 15.37 | 347.67 | 1757.42 | 335.16 | -73.26
| 1900 | 15.37 | 347.67 | 1853.85 | 361.06 | -78.92
| 2000 | 15.37 | 347.67 | 1950.27 | 386.95 | -84.58
| 2100 | 15.37 | 347.67 | 2046.69 | 412.84 | -90.24
| 2200 | 15.37 | 347.67 | 2143.12 | 438.73 | -95.9
| 2300 | 15.37 | 347.67 | 2239.54 | 464.62 | -101.55
| 2400 | 15.37 | 347.67 | 2335.97 | 490.52 | -107.21
| 2500 | 15.37 | 347.67 | 2432.39 | 516.41 | -112.87
| 2570.12 | 15.37 | 347.67 | 2500 | 534.56 | -116.84
| 2600 | 15.37 | 347.67 | 2528.81 | 542.3 | -118.53
| 2700 | 15.37 | 347.67 | 2625.24 | 568.19 | -124.19
| 2800 | 15.37 | 347.67 | 2721.66 | 594.08 | -129.85
| 2900 | 15.37 | 347.67 | 2818.09 | 619.97 | -135.51
| 3000 | 15.37 | 347.67 | 2914.51 | 645.87 | -141.17
| 3100 | 15.37 | 347.67 | 3010.93 | 671.76 | -146.83
| 3200 | 15.37 | 347.67 | 3107.36 | 697.65 | -152.49
| 3300 | 15.37 | 347.67 | 3203.78 | 723.54 | -158.15
| 3400 | 15.37 | 347.67 | 3300.21 | 749.43 | -163.81
| 3500 | 15.37 | 347.67 | 3396.63 | 775.33 | -169.47
| 3600 | 15.37 | 347.67 | 3493.05 | 801.22 | -175.12
| 3700 | 15.37 | 347.67 | 3589.48 | 827.11 | -180.78
| 3800 | 15.37 | 347.67 | 3685.9 | 853 | -186.44
| 3900 | 15.37 | 347.67 | 3782.33 | 878.89 | -192.1
| 4000 | 15.37 | 347.67 | 3878.75 | 904.78 | -197.76
| 4100 | 15.37 | 347.67 | 3975.17 | 930.68 | -203.42
| 4200 | 15.37 | 347.67 | 4071.6 | 956.57 | -209.08
| 4300 | 15.37 | 347.67 | 4168.02 | 982.46 | -214.74
| 4400 | 15.37 | 347.67 | 4264.45 | 1008.35 | -220.4
| 4500 | 15.37 | 347.67 | 4360.87 | 1034.24 | -226.06
| 4600 | 15.37 | 347.67 | 4457.29 | 1060.14 | -231.72
| 4700 | 15.37 | 347.67 | 4553.72 | 1086.03 | -237.38
| 4800 | 15.37 | 347.67 | 4650.14 | 1111.92 | -243.04
| 4900 | 15.37 | 347.67 | 4746.57 | 1137.81 | -248.7
| 5000 | 15.37 | 347.67 | 4842.99 | 1163.7 | -254.35
| 5046.68 | 15.37 | 347.67 | 4888 | 1175.79 | -257
| 5100 | 15.37 | 347.67 | 4939.41 | 1189.59 | -260.01
| 5200 | 15.37 | 347.67 | 5035.84 | 1215.49 | -265.67
| 5300 | 15.37 | 347.67 | 5132.26 | 1241.38 | -271.33
| 5400 | 15.37 | 347.67 | 5228.69 | 1267.27 | -276.99
| 5443.88 | 15.37 | 347.67 | 5271 | 1278.63 | -279.47
| 5500 | 15.37 | 347.67 | 5325.11 | 1293.16 | -282.65
| 5600 | 15.37 | 347.67 | 5421.53 | 1319.05 | -288.31
| 5700 | 15.37 | 347.67 | 5517.96 | 1344.95 | -293.97
| 5800 | 15.37 | 347.67 | 5614.38 | 1370.84 | -299.63
| 5900 | 15.37 | 347.67 | 5710.81 | 1396.73 | -305.29
| 6000 | 15.37 | 347.67 | 5807.23 | 1422.62 | -310.95
| 6018.07 | 15.37 | 347.67 | 5824.66 | 1427.3 | -311.97
| 6100 | 14.14 | 347.67 | 5903.88 | 1447.68 | -316.42
| 6200 | 12.64 | 347.67 | 6001.16 | 1470.31 | -321.37
| 6300 | 11.14 | 347.67 | 6099.01 | 1490.43 | -325.77
| 6400 | 9.64 | 347.67 | 6197.37 | 1508.05 | -329.62
| 6500 | 8.14 | 347.67 | 6296.16 | 1523.15 | -332.92
| 6600 | 6.64 | 347.67 | 6395.33 | 1535.71 | -335.67
| 6700 | 5.14 | 347.67 | 6494.8 | 1545.74 | -337.86
| 6800 | 3.64 | 347.67 | 6594.5 | 1553.22 | -339.49
| 6900 | 2.14 | 347.67 | 6694.37 | 1558.14 | -340.57
| 7000 | 0.64 | 347.67 | 6794.34 | 1560.51 | -341.09
| 7042.66 | 0 | 347.67 | 6837 | 1560.74 | -341.14
| 7100 | 0 | 347.67 | 6894.34 | 1560.74 | -341.14
| 7200 | 0 | 347.67 | 6994.34 | 1560.74 | -341.14
| 7300 | 0 | 347.67 | 7094.34 | 1560.74 | -341.14
| 7400 | 0 | 347.67 | 7194.34 | 1560.74 | -341.14
| 7500 | 0 | 347.67 | 7294.34 | 1560.74 | -341.14
| 7600 | 0 | 347.67 | 7394.34 | 1560.74 | -341.14
| 7700 | 0 | 347.67 | 7494.34 | 1560.74 | -341.14
| 7800 | 0 | 347.67 | 7594.34 | 1560.74 | -341.14
| 7900 | 0 | 347.67 | 7694.34 | 1560.74 | -341.14
| 8000 | 0 | 347.67 | 7794.34 | 1560.74 | -341.14
| 8100 | 0 | 347.67 | 7894.34 | 1560.74 | -341.14
| 8200 | 0 | 347.67 | 7994.34 | 1560.74 | -341.14
| 8300 | 0 | 347.67 | 8094.34 | 1560.74 | -341.14
| 8400 | 0 | 347.67 | 8194.34 | 1560.74 | -341.14
| 8500 | 0 | 347.67 | 8294.34 | 1560.74 | -341.14
| 8600 | 0 | 347.67 | 8394.34 | 1560.74 | -341.14
| 8700 | 0 | 347.67 | 8494.34 | 1560.74 | -341.14
| 8800 | 0 | 347.67 | 8594.34 | 1560.74 | -341.14
| 8900 | 0 | 347.67 | 8694.34 | 1560.74 | -341.14
| 9000 | 0 | 347.67 | 8794.34 | 1560.74 | -341.14
| 9100 | 0 | 347.67 | 8894.34 | 1560.74 | -341.14
| 9200 | 0 | 347.67 | 8994.34 | 1560.74 | -341.14
| 9300 | 0 | 347.67 | 9094.34 | 1560.74 | -341.14
| 9400 | 0 | 347.67 | 9194.34 | 1560.74 | -341.14
| 9500 | 0 | 347.67 | 9294.34 | 1560.74 | -341.14
| 9600 | 0 | 347.67 | 9394.34 | 1560.74 | -341.14
| 9700 | 0 | 347.67 | 9494.34 | 1560.74 | -341.14
| 9800 | 0 | 347.67 | 9594.34 | 1560.74 | -341.14
| 9886.66 | 0 | 347.67 | 9681 | 1560.74 | -341.14
| 9900 | 0 | 347.67 | 9694.34 | 1560.74 | -341.14
| 10000 | 0 | 347.67 | 9794.34 | 1560.74 | -341.14
| 10100 | 0 | 347.67 | 9894.34 | 1560.74 | -341.14
| 10200 | 0 | 347.67 | 9994.34 | 1560.74 | -341.14
| 10300 | 0 | 347.67 | 10094.34 | 1560.74 | -341.14
| 10387.66 | 0 | 347.67 | 10182 | 1560.74 | -341.14
| 10400 | 0 | 347.67 | 10194.34 | 1560.74 | -341.14
| 10500 | 0 | 347.67 | 10294.34 | 1560.74 | -341.14
| 10537.66 | 0 | 347.67 | 10332 | 1560.74 | -341.14

## Lookup (hidden)
North Reference | RetunValue | Grid Type | ReturnValue | Deviation Indicator | ReturnValue
| 2 |  | 0 |  | 2
True |  | SPCS-Colorado Central-NAD27 |  | Directional
Grid |  | SPCS-Colorado Central-NAD83 |  | High Angle
|  | SPCS-Colorado North-NAD27 |  | Horizontal
SPCS-Colorado North-NAD83
SPCS-Colorado South-NAD27
SPCS-Colorado South-NAD83
UTM-Zone 12 NAD27
UTM-Zone 12 NAD83
UTM-Zone 13 NAD27
UTM-Zone 13 NAD83