## Data
Header Information | measured depth (ft) | inclination (°) | azimuth (°) | true vertical depth (ft) | northing +N/-S (ft) | easting +E/-W (ft)
Operator Name | 0 | 0 | 339.92 | 0 | 0 | 0
Marathon Oil Company | 100 | 0 | 339.92 | 100 | 0 | 0
Operator Number | 200 | 0 | 339.92 | 200 | 0 | 0
53650 | 300 | 2 | 339.92 | 299.98 | 1.64 | -0.6
Well Name and Number | 400 | 4 | 339.92 | 399.84 | 6.55 | -2.4
596-34D-23 | 500 | 6 | 339.92 | 499.45 | 14.74 | -5.39
API Number (if available) | 600 | 8 | 339.92 | 598.7 | 26.19 | -9.57
05-045-16844-00 | 669.65 | 9.39 | 339.92 | 667.55 | 36.08 | -13.19
Location: QQ SEC TWP RGE | 700 | 9.39 | 339.92 | 697.49 | 40.73 | -14.89
SESE 34 5S 96W | 800 | 9.39 | 339.92 | 796.15 | 56.06 | -20.49
Citing Type: Planned or Actual | 900 | 9.39 | 339.92 | 894.81 | 71.39 | -26.09
Planned | 1000 | 9.39 | 339.92 | 993.47 | 86.72 | -31.7
Deviation Indicator | 1100 | 9.39 | 339.92 | 1092.13 | 102.04 | -37.3
Directional | 1200 | 9.39 | 339.92 | 1190.79 | 117.37 | -42.9
North Reference | 1300 | 9.39 | 339.92 | 1289.45 | 132.7 | -48.5
True | 1400 | 9.39 | 339.92 | 1388.11 | 148.03 | -54.11
Grid Type | 1500 | 9.39 | 339.92 | 1486.77 | 163.36 | -59.71
#VALUE! | 1600 | 9.39 | 339.92 | 1585.42 | 178.69 | -65.31
| 1700 | 9.39 | 339.92 | 1684.08 | 194.02 | -70.91
| 1800 | 9.39 | 339.92 | 1782.74 | 209.35 | -76.52
| 1900 | 9.39 | 339.92 | 1881.4 | 224.67 | -82.12
| 2000 | 9.39 | 339.92 | 1980.06 | 240 | -87.72
| 2100 | 9.39 | 339.92 | 2078.72 | 255.33 | -93.33
| 2200 | 9.39 | 339.92 | 2177.38 | 270.66 | -98.93
| 2300 | 9.39 | 339.92 | 2276.04 | 285.99 | -104.53
| 2400 | 9.39 | 339.92 | 2374.7 | 301.32 | -110.13
| 2500 | 9.39 | 339.92 | 2473.36 | 316.65 | -115.74
| 2527 | 9.39 | 339.92 | 2500 | 320.79 | -117.25
| 2600 | 9.39 | 339.92 | 2572.02 | 331.98 | -121.34
| 2700 | 9.39 | 339.92 | 2670.68 | 347.3 | -126.94
| 2800 | 9.39 | 339.92 | 2769.34 | 362.63 | -132.55
| 2900 | 9.39 | 339.92 | 2867.99 | 377.96 | -138.15
| 3000 | 9.39 | 339.92 | 2966.65 | 393.29 | -143.75
| 3100 | 9.39 | 339.92 | 3065.31 | 408.62 | -149.35
| 3200 | 9.39 | 339.92 | 3163.97 | 423.95 | -154.96
| 3300 | 9.39 | 339.92 | 3262.63 | 439.28 | -160.56
| 3400 | 9.39 | 339.92 | 3361.29 | 454.61 | -166.16
| 3500 | 9.39 | 339.92 | 3459.95 | 469.93 | -171.77
| 3600 | 9.39 | 339.92 | 3558.61 | 485.26 | -177.37
| 3700 | 9.39 | 339.92 | 3657.27 | 500.59 | -182.97
| 3800 | 9.39 | 339.92 | 3755.93 | 515.92 | -188.57
| 3900 | 9.39 | 339.92 | 3854.59 | 531.25 | -194.18
| 4000 | 9.39 | 339.92 | 3953.25 | 546.58 | -199.78
| 4100 | 9.39 | 339.92 | 4051.9 | 561.91 | -205.38
| 4200 | 9.39 | 339.92 | 4150.56 | 577.24 | -210.98
| 4300 | 9.39 | 339.92 | 4249.22 | 592.56 | -216.59
| 4400 | 9.39 | 339.92 | 4347.88 | 607.89 | -222.19
| 4500 | 9.39 | 339.92 | 4446.54 | 623.22 | -227.79
| 4600 | 9.39 | 339.92 | 4545.2 | 638.55 | -233.4
| 4700 | 9.39 | 339.92 | 4643.86 | 653.88 | -239
| 4800 | 9.39 | 339.92 | 4742.52 | 669.21 | -244.6
| 4900 | 9.39 | 339.92 | 4841.18 | 684.54 | -250.2
| 4943.4 | 9.39 | 339.92 | 4884 | 691.19 | -252.64
| 5000 | 9.39 | 339.92 | 4939.84 | 699.87 | -255.81
| 5100 | 9.39 | 339.92 | 5038.5 | 715.19 | -261.41
| 5200 | 9.39 | 339.92 | 5137.16 | 730.52 | -267.01
| 5300 | 9.39 | 339.92 | 5235.82 | 745.85 | -272.62
| 5330.59 | 9.39 | 339.92 | 5266 | 750.54 | -274.33
| 5400 | 9.39 | 339.92 | 5334.47 | 761.18 | -278.22
| 5500 | 9.39 | 339.92 | 5433.13 | 776.51 | -283.82
| 5600 | 9.39 | 339.92 | 5531.79 | 791.84 | -289.42
| 5700 | 9.39 | 339.92 | 5630.45 | 807.17 | -295.03
| 5800 | 9.39 | 339.92 | 5729.11 | 822.5 | -300.63
| 5900 | 9.39 | 339.92 | 5827.77 | 837.82 | -306.23
| 5950.81 | 9.39 | 339.92 | 5877.9 | 845.61 | -309.08
| 6000 | 8.9 | 339.92 | 5926.46 | 852.96 | -311.76
| 6100 | 7.9 | 339.92 | 6025.39 | 866.68 | -316.78
| 6200 | 6.9 | 339.92 | 6124.55 | 878.78 | -321.2
| 6300 | 5.9 | 339.92 | 6223.93 | 889.25 | -325.03
| 6400 | 4.9 | 339.92 | 6323.48 | 898.09 | -328.26
| 6500 | 3.9 | 339.92 | 6423.19 | 905.3 | -330.89
| 6600 | 2.9 | 339.92 | 6523.01 | 910.87 | -332.93
| 6700 | 1.9 | 339.92 | 6622.92 | 914.8 | -334.37
| 6800 | 0.9 | 339.92 | 6722.89 | 917.1 | -335.21
| 6890.11 | 0 | 339.92 | 6813 | 917.77 | -335.45
| 6900 | 0 | 339.92 | 6822.89 | 917.77 | -335.45
| 7000 | 0 | 339.92 | 6922.89 | 917.77 | -335.45
| 7100 | 0 | 339.92 | 7022.89 | 917.77 | -335.45
| 7200 | 0 | 339.92 | 7122.89 | 917.77 | -335.45
| 7300 | 0 | 339.92 | 7222.89 | 917.77 | -335.45
| 7400 | 0 | 339.92 | 7322.89 | 917.77 | -335.45
| 7500 | 0 | 339.92 | 7422.89 | 917.77 | -335.45
| 7600 | 0 | 339.92 | 7522.89 | 917.77 | -335.45
| 7700 | 0 | 339.92 | 7622.89 | 917.77 | -335.45
| 7800 | 0 | 339.92 | 7722.89 | 917.77 | -335.45
| 7900 | 0 | 339.92 | 7822.89 | 917.77 | -335.45
| 8000 | 0 | 339.92 | 7922.89 | 917.77 | -335.45
| 8100 | 0 | 339.92 | 8022.89 | 917.77 | -335.45
| 8200 | 0 | 339.92 | 8122.89 | 917.77 | -335.45
| 8300 | 0 | 339.92 | 8222.89 | 917.77 | -335.45
| 8400 | 0 | 339.92 | 8322.89 | 917.77 | -335.45
| 8500 | 0 | 339.92 | 8422.89 | 917.77 | -335.45
| 8600 | 0 | 339.92 | 8522.89 | 917.77 | -335.45
| 8700 | 0 | 339.92 | 8622.89 | 917.77 | -335.45
| 8800 | 0 | 339.92 | 8722.89 | 917.77 | -335.45
| 8900 | 0 | 339.92 | 8822.89 | 917.77 | -335.45
| 9000 | 0 | 339.92 | 8922.89 | 917.77 | -335.45
| 9100 | 0 | 339.92 | 9022.89 | 917.77 | -335.45
| 9200 | 0 | 339.92 | 9122.89 | 917.77 | -335.45
| 9300 | 0 | 339.92 | 9222.89 | 917.77 | -335.45
| 9400 | 0 | 339.92 | 9322.89 | 917.77 | -335.45
| 9500 | 0 | 339.92 | 9422.89 | 917.77 | -335.45
| 9600 | 0 | 339.92 | 9522.89 | 917.77 | -335.45
| 9700 | 0 | 339.92 | 9622.89 | 917.77 | -335.45
| 9730.11 | 0 | 339.92 | 9653 | 917.77 | -335.45
| 9800 | 0 | 339.92 | 9722.89 | 917.77 | -335.45
| 9900 | 0 | 339.92 | 9822.89 | 917.77 | -335.45
| 10000 | 0 | 339.92 | 9922.89 | 917.77 | -335.45
| 10100 | 0 | 339.92 | 10022.89 | 917.77 | -335.45
| 10200 | 0 | 339.92 | 10122.89 | 917.77 | -335.45
| 10225.11 | 0 | 339.92 | 10148 | 917.77 | -335.45
| 10300 | 0 | 339.92 | 10222.89 | 917.77 | -335.45
| 10370.11 | 0 | 339.92 | 10293 | 917.77 | -335.45
| 10375.11 | 0 | 339.92 | 10298 | 917.77 | -335.45

## Lookup (hidden)
North Reference | RetunValue | Grid Type | ReturnValue | Deviation Indicator | ReturnValue
| 2 |  | 0 |  | 2
True |  | SPCS-Colorado Central-NAD27 |  | Directional
Grid |  | SPCS-Colorado Central-NAD83 |  | High Angle
|  | SPCS-Colorado North-NAD27 |  | Horizontal
SPCS-Colorado North-NAD83
SPCS-Colorado South-NAD27
SPCS-Colorado South-NAD83
UTM-Zone 12 NAD27
UTM-Zone 12 NAD83
UTM-Zone 13 NAD27
UTM-Zone 13 NAD83