## Data
Header Information | measured depth (ft) | inclination (°) | azimuth (°) | true vertical depth (ft) | northing +N/-S (ft) | easting +E/-W (ft)
Operator Name | 1000 | 0 | 0 | 1000 | 0 | 0
Bill Barrett Corp | 1100 | 2 | 356.04 | 1099.98 | 1.74 | -0.12
Operator Number | 1200 | 4 | 356.04 | 1199.84 | 6.96 | -0.48
10071 | 1300 | 6 | 356.04 | 1299.45 | 15.66 | -1.08
Well Name and Number | 1400 | 8 | 356.04 | 1398.7 | 27.81 | -1.93
Felts 5-61-13-0108BH | 1500 | 9.603 | 356.04 | 1497.48 | 43.35 | -3
API Number (if available) | 1600 | 9.603 | 356.04 | 1596.08 | 59.99 | -4.15
| 1700 | 9.603 | 356.04 | 1694.67 | 76.64 | -5.31
Location: QQ SEC TWP RGE | 1800 | 9.603 | 356.04 | 1793.27 | 93.28 | -6.46
NWNW Sec 13, T5N-R61W | 1900 | 9.603 | 356.04 | 1891.87 | 109.92 | -7.61
Citing Type: Planned or Actual | 2000 | 9.603 | 356.04 | 1990.47 | 126.57 | -8.76
Planned | 2100 | 9.603 | 356.04 | 2089.07 | 143.21 | -9.91
Deviation Indicator | 2200 | 9.603 | 356.04 | 2187.67 | 159.85 | -11.07
Horizontal | 2300 | 9.603 | 356.04 | 2286.27 | 176.5 | -12.22
North Reference | 2400 | 9.603 | 356.04 | 2384.86 | 193.14 | -13.37
True | 2500 | 9.603 | 356.04 | 2483.46 | 209.78 | -14.52
Grid Type | 2600 | 9.603 | 356.04 | 2582.06 | 226.42 | -15.67
#VALUE! | 2700 | 9.603 | 356.04 | 2680.66 | 243.07 | -16.83
| 2800 | 9.603 | 356.04 | 2779.26 | 259.71 | -17.98
| 2900 | 9.603 | 356.04 | 2877.86 | 276.35 | -19.13
| 3000 | 9.603 | 356.04 | 2976.46 | 293 | -20.28
| 3100 | 9.603 | 356.04 | 3075.05 | 309.64 | -21.43
| 3200 | 9.603 | 356.04 | 3173.65 | 326.28 | -22.59
| 3300 | 9.603 | 356.04 | 3272.25 | 342.93 | -23.74
| 3400 | 9.603 | 356.04 | 3370.85 | 359.57 | -24.89
| 3500 | 9.603 | 356.04 | 3469.45 | 376.21 | -26.04
| 3600 | 9.603 | 356.04 | 3568.05 | 392.86 | -27.2
| 3700 | 9.603 | 356.04 | 3666.65 | 409.5 | -28.35
| 3800 | 9.603 | 356.04 | 3765.24 | 426.14 | -29.5
| 3900 | 9.603 | 356.04 | 3863.84 | 442.78 | -30.65
| 4000 | 9.603 | 356.04 | 3962.44 | 459.43 | -31.8
| 4100 | 9.603 | 356.04 | 4061.04 | 476.07 | -32.96
| 4200 | 9.603 | 356.04 | 4159.64 | 492.71 | -34.11
| 4300 | 9.603 | 356.04 | 4258.24 | 509.36 | -35.26
| 4400 | 9.603 | 356.04 | 4356.84 | 526 | -36.41
| 4500 | 9.603 | 356.04 | 4455.43 | 542.64 | -37.56
| 4600 | 9.603 | 356.04 | 4554.03 | 559.29 | -38.72
| 4700 | 9.603 | 356.04 | 4652.63 | 575.93 | -39.87
| 4800 | 9.603 | 356.04 | 4751.23 | 592.57 | -41.02
| 4900 | 9.603 | 356.04 | 4849.83 | 609.21 | -42.17
| 5000 | 8.714 | 356.04 | 4948.48 | 625.52 | -43.3
| 5100 | 6.714 | 356.04 | 5047.57 | 638.91 | -44.23
| 5200 | 4.714 | 356.04 | 5147.07 | 648.84 | -44.92
| 5300 | 2.714 | 356.04 | 5246.86 | 655.3 | -45.36
| 5400 | 0.714 | 356.04 | 5346.81 | 658.28 | -45.57
| 5700 | 1.712 | 88.981 | 5646.8 | 658.51 | -45.37
| 5800 | 13.712 | 88.981 | 5745.72 | 658.75 | -31.98
| 5900 | 25.712 | 88.981 | 5839.69 | 659.35 | 1.68
| 6000 | 37.712 | 88.981 | 5924.6 | 660.28 | 54.14
| 6100 | 49.712 | 88.981 | 5996.75 | 661.51 | 123.11
| 6200 | 61.712 | 88.981 | 6052.98 | 662.97 | 205.57
| 6300 | 73.712 | 88.981 | 6090.84 | 664.62 | 297.91
| 6400 | 85.712 | 88.981 | 6108.67 | 666.36 | 396.11
| 6500 | 90.282 | 88.981 | 6109.69 | 668.14 | 496.06
| 6600 | 90.282 | 88.981 | 6109.2 | 669.92 | 596.04
| 6700 | 90.282 | 88.981 | 6108.71 | 671.7 | 696.02
| 6800 | 90.282 | 88.981 | 6108.22 | 673.48 | 796.01
| 6900 | 90.282 | 88.981 | 6107.72 | 675.26 | 895.99
| 7000 | 90.282 | 88.981 | 6107.23 | 677.04 | 995.97
| 7100 | 90.282 | 88.981 | 6106.74 | 678.82 | 1095.96
| 7200 | 90.282 | 88.981 | 6106.24 | 680.59 | 1195.94
| 7300 | 90.282 | 88.981 | 6105.75 | 682.37 | 1295.92
| 7400 | 90.282 | 88.981 | 6105.26 | 684.15 | 1395.91
| 7500 | 90.282 | 88.981 | 6104.77 | 685.93 | 1495.89
| 7600 | 90.282 | 88.981 | 6104.27 | 687.71 | 1595.87
| 7700 | 90.282 | 88.981 | 6103.78 | 689.49 | 1695.85
| 7800 | 90.282 | 88.981 | 6103.29 | 691.27 | 1795.84
| 7900 | 90.282 | 88.981 | 6102.79 | 693.05 | 1895.82
| 8000 | 90.282 | 88.981 | 6102.3 | 694.82 | 1995.8
| 8100 | 90.282 | 88.981 | 6101.81 | 696.6 | 2095.79
| 8200 | 90.282 | 88.981 | 6101.32 | 698.38 | 2195.77
| 8300 | 90.282 | 88.981 | 6100.82 | 700.16 | 2295.75
| 8400 | 90.282 | 88.981 | 6100.33 | 701.94 | 2395.74
| 8500 | 90.282 | 88.981 | 6099.84 | 703.72 | 2495.72
| 8600 | 90.282 | 88.981 | 6099.34 | 705.5 | 2595.7
| 8700 | 90.282 | 88.981 | 6098.85 | 707.28 | 2695.68
| 8800 | 90.282 | 88.981 | 6098.36 | 709.05 | 2795.67
| 8900 | 90.282 | 88.981 | 6097.86 | 710.83 | 2895.65
| 9000 | 90.282 | 88.981 | 6097.37 | 712.61 | 2995.63
| 9100 | 90.282 | 88.981 | 6096.88 | 714.39 | 3095.62
| 9200 | 90.282 | 88.981 | 6096.39 | 716.17 | 3195.6
| 9300 | 90.282 | 88.981 | 6095.89 | 717.95 | 3295.58
| 9400 | 90.282 | 88.981 | 6095.4 | 719.73 | 3395.56
| 9500 | 90.282 | 88.981 | 6094.91 | 721.51 | 3495.55
| 9600 | 90.282 | 88.981 | 6094.41 | 723.28 | 3595.53
| 9700 | 90.282 | 88.981 | 6093.92 | 725.06 | 3695.51
| 9800 | 90.282 | 88.981 | 6093.43 | 726.84 | 3795.5
| 9900 | 90.282 | 88.981 | 6092.94 | 728.62 | 3895.48
| 10000 | 90.282 | 88.981 | 6092.44 | 730.4 | 3995.46
| 10100 | 90.282 | 88.981 | 6091.95 | 732.18 | 4095.45
| 10200 | 90.282 | 88.981 | 6091.46 | 733.96 | 4195.43
| 10300 | 90.282 | 88.981 | 6090.96 | 735.74 | 4295.41
| 10400 | 90.282 | 88.981 | 6090.47 | 737.51 | 4395.39
| 10495.46 | 90.282 | 88.981 | 6090 | 739.21 | 4490.84

## Lookup (hidden)
North Reference | RetunValue | Grid Type | ReturnValue | Deviation Indicator | ReturnValue
| 2 |  | 0 |  | 4
True |  | SPCS-Colorado Central-NAD27 |  | Directional
Grid |  | SPCS-Colorado Central-NAD83 |  | High Angle
|  | SPCS-Colorado North-NAD27 |  | Horizontal
SPCS-Colorado North-NAD83
SPCS-Colorado South-NAD27
SPCS-Colorado South-NAD83
UTM-Zone 12 NAD27
UTM-Zone 12 NAD83
UTM-Zone 13 NAD27
UTM-Zone 13 NAD83