## Data
Header Information | measured depth (ft) | inclination (°) | azimuth (°) | true vertical depth (ft) | northing +N/-S (ft) | easting +E/-W (ft)
Operator Name | 0 | 0 | 0 | 0 | 0 | 0
Marathon Oil Company | 100 | 0 | 0 | 100 | 0 | 0
Operator Number | 200 | 0 | 0 | 200 | 0 | 0
53650 | 300 | 1 | 189.82 | 299.99 | -0.86 | -0.15
Well Name and Number | 400 | 2 | 189.82 | 399.96 | -3.44 | -0.6
696-5C-17 | 500 | 3 | 189.82 | 499.86 | -7.74 | -1.34
API Number (if available) | 600 | 4 | 189.82 | 599.68 | -13.75 | -2.38
05-045-18391-00 | 700 | 5 | 189.82 | 699.37 | -21.48 | -3.72
Location: QQ SEC TWP RGE | 800 | 7 | 189.82 | 798.81 | -31.78 | -5.5
Lot 12 5 6S 96W | 900 | 9 | 189.82 | 897.83 | -45.5 | -7.87
Citing Type: Planned or Actual | 1000 | 11 | 189.82 | 996.31 | -62.61 | -10.83
Planned | 1100 | 13 | 189.82 | 1094.12 | -83.09 | -14.38
Deviation Indicator | 1200 | 15 | 189.82 | 1191.14 | -106.93 | -18.51
Directional | 1300 | 17 | 189.82 | 1287.27 | -134.09 | -23.21
North Reference | 1400 | 19 | 189.82 | 1382.37 | -164.53 | -28.47
True | 1500 | 21 | 189.82 | 1476.33 | -198.23 | -34.31
Grid Type | 1600 | 23 | 189.82 | 1569.05 | -235.14 | -40.69
#VALUE! | 1700 | 25 | 189.82 | 1660.39 | -275.22 | -47.63
| 1701.11 | 25.02 | 189.82 | 1661.4 | -275.68 | -47.71
| 1800 | 25.02 | 189.82 | 1751.01 | -316.9 | -54.84
| 1900 | 25.02 | 189.82 | 1841.62 | -358.57 | -62.06
| 2000 | 25.02 | 189.82 | 1932.24 | -400.25 | -69.27
| 2100 | 25.02 | 189.82 | 2022.85 | -441.93 | -76.48
| 2200 | 25.02 | 189.82 | 2113.47 | -483.61 | -83.69
| 2300 | 25.02 | 189.82 | 2204.08 | -525.28 | -90.91
| 2400 | 25.02 | 189.82 | 2294.7 | -566.96 | -98.12
| 2500 | 25.02 | 189.82 | 2385.31 | -608.64 | -105.33
| 2600 | 25.02 | 189.82 | 2475.92 | -650.32 | -112.55
| 2700 | 25.02 | 189.82 | 2566.54 | -691.99 | -119.76
| 2800 | 25.02 | 189.82 | 2657.15 | -733.67 | -126.97
| 2900 | 25.02 | 189.82 | 2747.77 | -775.35 | -134.18
| 3000 | 25.02 | 189.82 | 2838.38 | -817.02 | -141.4
| 3100 | 25.02 | 189.82 | 2929 | -858.7 | -148.61
| 3200 | 25.02 | 189.82 | 3019.61 | -900.38 | -155.82
| 3300 | 25.02 | 189.82 | 3110.23 | -942.06 | -163.03
| 3400 | 25.02 | 189.82 | 3200.84 | -983.73 | -170.25
| 3500 | 25.02 | 189.82 | 3291.45 | -1025.41 | -177.46
| 3600 | 25.02 | 189.82 | 3382.07 | -1067.09 | -184.67
| 3700 | 25.02 | 189.82 | 3472.68 | -1108.77 | -191.89
| 3800 | 25.02 | 189.82 | 3563.3 | -1150.44 | -199.1
| 3900 | 25.02 | 189.82 | 3653.91 | -1192.12 | -206.31
| 4000 | 25.02 | 189.82 | 3744.53 | -1233.8 | -213.52
| 4100 | 25.02 | 189.82 | 3835.14 | -1275.48 | -220.74
| 4200 | 25.02 | 189.82 | 3925.75 | -1317.15 | -227.95
| 4300 | 25.02 | 189.82 | 4016.37 | -1358.83 | -235.16
| 4400 | 25.02 | 189.82 | 4106.98 | -1400.51 | -242.38
| 4500 | 25.02 | 189.82 | 4197.6 | -1442.19 | -249.59
| 4600 | 25.02 | 189.82 | 4288.21 | -1483.86 | -256.8
| 4700 | 25.02 | 189.82 | 4378.83 | -1525.54 | -264.01
| 4800 | 25.02 | 189.82 | 4469.44 | -1567.22 | -271.23
| 4900 | 25.02 | 189.82 | 4560.06 | -1608.9 | -278.44
| 5000 | 25.02 | 189.82 | 4650.67 | -1650.57 | -285.65
| 5100 | 25.02 | 189.82 | 4741.28 | -1692.25 | -292.87
| 5200 | 25.02 | 189.82 | 4831.9 | -1733.93 | -300.08
| 5270.74 | 25.02 | 189.82 | 4896 | -1763.41 | -305.18
| 5300 | 25.02 | 189.82 | 4922.51 | -1775.61 | -307.29
| 5400 | 25.02 | 189.82 | 5013.13 | -1817.28 | -314.5
| 5500 | 25.02 | 189.82 | 5103.74 | -1858.96 | -321.72
| 5600 | 25.02 | 189.82 | 5194.36 | -1900.64 | -328.93
| 5656.99 | 25.02 | 189.82 | 5246 | -1924.39 | -333.04
| 5700 | 25.02 | 189.82 | 5284.97 | -1942.32 | -336.14
| 5800 | 25.02 | 189.82 | 5375.59 | -1983.99 | -343.36
| 5900 | 25.02 | 189.82 | 5466.2 | -2025.67 | -350.57
| 6000 | 25.02 | 189.82 | 5556.81 | -2067.35 | -357.78
| 6100 | 25.02 | 189.82 | 5647.43 | -2109.02 | -364.99
| 6200 | 25.02 | 189.82 | 5738.04 | -2150.7 | -372.21
| 6255.44 | 25.02 | 189.82 | 5788.28 | -2173.81 | -376.21
| 6300 | 24.13 | 189.82 | 5828.8 | -2192.07 | -379.37
| 6400 | 22.13 | 189.82 | 5920.76 | -2230.78 | -386.06
| 6500 | 20.13 | 189.82 | 6014.03 | -2266.3 | -392.21
| 6600 | 18.13 | 189.82 | 6108.5 | -2298.59 | -397.8
| 6700 | 16.13 | 189.82 | 6204.06 | -2327.61 | -402.82
| 6800 | 14.13 | 189.82 | 6300.59 | -2353.33 | -407.27
| 6900 | 12.13 | 189.82 | 6397.97 | -2375.71 | -411.15
| 7000 | 10.13 | 189.82 | 6496.08 | -2394.74 | -414.44
| 7100 | 8.13 | 189.82 | 6594.81 | -2410.37 | -417.15
| 7134.51 | 7.44 | 189.82 | 6629 | -2414.98 | -417.94
| 7200 | 6.13 | 189.82 | 6694.03 | -2422.6 | -419.26
| 7300 | 4.13 | 189.82 | 6793.63 | -2431.41 | -420.79
| 7400 | 2.13 | 189.82 | 6893.47 | -2436.8 | -421.72
| 7500 | 0.13 | 189.82 | 6993.45 | -2438.74 | -422.06
| 7506.55 | 0 | 0 | 7000 | -2438.75 | -422.06
| 7600 | 0 | 0 | 7093.45 | -2438.75 | -422.06
| 7700 | 0 | 0 | 7193.45 | -2438.75 | -422.06
| 7800 | 0 | 0 | 7293.45 | -2438.75 | -422.06
| 7900 | 0 | 0 | 7393.45 | -2438.75 | -422.06
| 8000 | 0 | 0 | 7493.45 | -2438.75 | -422.06
| 8100 | 0 | 0 | 7593.45 | -2438.75 | -422.06
| 8200 | 0 | 0 | 7693.45 | -2438.75 | -422.06
| 8300 | 0 | 0 | 7793.45 | -2438.75 | -422.06
| 8400 | 0 | 0 | 7893.45 | -2438.75 | -422.06
| 8500 | 0 | 0 | 7993.45 | -2438.75 | -422.06
| 8600 | 0 | 0 | 8093.45 | -2438.75 | -422.06
| 8700 | 0 | 0 | 8193.45 | -2438.75 | -422.06
| 8800 | 0 | 0 | 8293.45 | -2438.75 | -422.06
| 8900 | 0 | 0 | 8393.45 | -2438.75 | -422.06
| 9000 | 0 | 0 | 8493.45 | -2438.75 | -422.06
| 9100 | 0 | 0 | 8593.45 | -2438.75 | -422.06
| 9200 | 0 | 0 | 8693.45 | -2438.75 | -422.06
| 9300 | 0 | 0 | 8793.45 | -2438.75 | -422.06
| 9400 | 0 | 0 | 8893.45 | -2438.75 | -422.06
| 9500 | 0 | 0 | 8993.45 | -2438.75 | -422.06
| 9600 | 0 | 0 | 9093.45 | -2438.75 | -422.06
| 9700 | 0 | 0 | 9193.45 | -2438.75 | -422.06
| 9800 | 0 | 0 | 9293.45 | -2438.75 | -422.06
| 9900 | 0 | 0 | 9393.45 | -2438.75 | -422.06
| 9955.55 | 0 | 0 | 9449 | -2438.75 | -422.06
| 10000 | 0 | 0 | 9493.45 | -2438.75 | -422.06
| 10100 | 0 | 0 | 9593.45 | -2438.75 | -422.06
| 10200 | 0 | 0 | 9693.45 | -2438.75 | -422.06
| 10300 | 0 | 0 | 9793.45 | -2438.75 | -422.06
| 10383.55 | 0 | 0 | 9877 | -2438.75 | -422.06
| 10400 | 0 | 0 | 9893.45 | -2438.75 | -422.06
| 10500 | 0 | 0 | 9993.45 | -2438.75 | -422.06
| 10533.55 | 0 | 0 | 10027 | -2438.75 | -422.06

## Lookup (hidden)
North Reference | RetunValue | Grid Type | ReturnValue | Deviation Indicator | ReturnValue
| 2 |  | 0 |  | 2
True |  | SPCS-Colorado Central-NAD27 |  | Directional
Grid |  | SPCS-Colorado Central-NAD83 |  | High Angle
|  | SPCS-Colorado North-NAD27 |  | Horizontal
SPCS-Colorado North-NAD83
SPCS-Colorado South-NAD27
SPCS-Colorado South-NAD83
UTM-Zone 12 NAD27
UTM-Zone 12 NAD83
UTM-Zone 13 NAD27
UTM-Zone 13 NAD83