## Data
Header Information | measured depth (ft) | inclination (°) | azimuth (°) | true vertical depth (ft) | northing +N/-S (ft) | easting +E/-W (ft)
Operator Name | 0 | 0 | 0 | 0 | 0 | 0
Marathon Oil Company | 100 | 0 | 0 | 100 | 0 | 0
Operator Number | 200 | 0 | 0 | 200 | 0 | 0
53650 | 300 | 1 | 139.07 | 299.99 | -0.66 | 0.57
Well Name and Number | 400 | 2 | 139.07 | 399.96 | -2.64 | 2.29
696-5C-23 | 500 | 3 | 139.07 | 499.86 | -5.93 | 5.14
API Number (if available) | 600 | 4 | 139.07 | 599.68 | -10.54 | 9.14
05-045-18389-00 | 700 | 5 | 139.07 | 699.37 | -16.47 | 14.28
Location: QQ SEC TWP RGE | 800 | 7 | 139.07 | 798.81 | -24.37 | 21.13
Lot 12 5 6S 96W | 900 | 9 | 139.07 | 897.83 | -34.88 | 30.25
Citing Type: Planned or Actual | 1000 | 11 | 139.07 | 996.31 | -48 | 41.62
Planned | 1100 | 13 | 139.07 | 1094.12 | -63.71 | 55.24
Deviation Indicator | 1136.46 | 13.73 | 139.07 | 1129.59 | -70.08 | 60.76
Directional | 1200 | 13.73 | 139.07 | 1191.32 | -81.47 | 70.64
North Reference | 1300 | 13.73 | 139.07 | 1288.46 | -99.4 | 86.19
True | 1400 | 13.73 | 139.07 | 1385.6 | -117.33 | 101.74
Grid Type | 1500 | 13.73 | 139.07 | 1482.75 | -135.27 | 117.29
#VALUE! | 1600 | 13.73 | 139.07 | 1579.89 | -153.2 | 132.83
| 1700 | 13.73 | 139.07 | 1677.03 | -171.13 | 148.38
| 1800 | 13.73 | 139.07 | 1774.17 | -189.06 | 163.93
| 1900 | 13.73 | 139.07 | 1871.32 | -206.99 | 179.48
| 2000 | 13.73 | 139.07 | 1968.46 | -224.92 | 195.03
| 2100 | 13.73 | 139.07 | 2065.6 | -242.85 | 210.57
| 2200 | 13.73 | 139.07 | 2162.75 | -260.79 | 226.12
| 2300 | 13.73 | 139.07 | 2259.89 | -278.72 | 241.67
| 2400 | 13.73 | 139.07 | 2357.03 | -296.65 | 257.22
| 2500 | 13.73 | 139.07 | 2454.17 | -314.58 | 272.77
| 2600 | 13.73 | 139.07 | 2551.32 | -332.51 | 288.31
| 2700 | 13.73 | 139.07 | 2648.46 | -350.44 | 303.86
| 2800 | 13.73 | 139.07 | 2745.6 | -368.37 | 319.41
| 2900 | 13.73 | 139.07 | 2842.74 | -386.31 | 334.96
| 3000 | 13.73 | 139.07 | 2939.89 | -404.24 | 350.51
| 3100 | 13.73 | 139.07 | 3037.03 | -422.17 | 366.05
| 3200 | 13.73 | 139.07 | 3134.17 | -440.1 | 381.6
| 3300 | 13.73 | 139.07 | 3231.32 | -458.03 | 397.15
| 3400 | 13.73 | 139.07 | 3328.46 | -475.96 | 412.7
| 3500 | 13.73 | 139.07 | 3425.6 | -493.89 | 428.25
| 3600 | 13.73 | 139.07 | 3522.74 | -511.83 | 443.79
| 3700 | 13.73 | 139.07 | 3619.89 | -529.76 | 459.34
| 3800 | 13.73 | 139.07 | 3717.03 | -547.69 | 474.89
| 3900 | 13.73 | 139.07 | 3814.17 | -565.62 | 490.44
| 4000 | 13.73 | 139.07 | 3911.32 | -583.55 | 505.99
| 4100 | 13.73 | 139.07 | 4008.46 | -601.48 | 521.53
| 4200 | 13.73 | 139.07 | 4105.6 | -619.41 | 537.08
| 4300 | 13.73 | 139.07 | 4202.74 | -637.35 | 552.63
| 4400 | 13.73 | 139.07 | 4299.89 | -655.28 | 568.18
| 4500 | 13.73 | 139.07 | 4397.03 | -673.21 | 583.73
| 4600 | 13.73 | 139.07 | 4494.17 | -691.14 | 599.27
| 4700 | 13.73 | 139.07 | 4591.32 | -709.07 | 614.82
| 4800 | 13.73 | 139.07 | 4688.46 | -727 | 630.37
| 4900 | 13.73 | 139.07 | 4785.6 | -744.93 | 645.92
| 5000 | 13.73 | 139.07 | 4882.74 | -762.86 | 661.47
| 5013.65 | 13.73 | 139.07 | 4896 | -765.31 | 663.59
| 5100 | 13.73 | 139.07 | 4979.89 | -780.8 | 677.01
| 5200 | 13.73 | 139.07 | 5077.03 | -798.73 | 692.56
| 5300 | 13.73 | 139.07 | 5174.17 | -816.66 | 708.11
| 5373.94 | 13.73 | 139.07 | 5246 | -829.92 | 719.61
| 5400 | 13.73 | 139.07 | 5271.32 | -834.59 | 723.66
| 5500 | 13.73 | 139.07 | 5368.46 | -852.52 | 739.21
| 5600 | 13.73 | 139.07 | 5465.6 | -870.45 | 754.75
| 5700 | 13.73 | 139.07 | 5562.74 | -888.38 | 770.3
| 5800 | 13.73 | 139.07 | 5659.89 | -906.32 | 785.85
| 5900 | 13.73 | 139.07 | 5757.03 | -924.25 | 801.4
| 6000 | 13.73 | 139.07 | 5854.17 | -942.18 | 816.95
| 6100 | 13.73 | 139.07 | 5951.31 | -960.11 | 832.49
| 6200 | 13.73 | 139.07 | 6048.46 | -978.04 | 848.04
| 6300 | 13.73 | 139.07 | 6145.6 | -995.97 | 863.59
| 6400 | 13.73 | 139.07 | 6242.74 | -1013.9 | 879.14
| 6479.62 | 13.73 | 139.07 | 6320.09 | -1028.18 | 891.52
| 6500 | 13.32 | 139.07 | 6339.9 | -1031.78 | 894.64
| 6600 | 11.32 | 139.07 | 6437.59 | -1047.9 | 908.62
| 6700 | 9.32 | 139.07 | 6535.97 | -1061.44 | 920.36
| 6800 | 7.32 | 139.07 | 6634.91 | -1072.38 | 929.84
| 6893.67 | 5.45 | 139.07 | 6728 | -1080.25 | 936.66
| 6900 | 5.32 | 139.07 | 6734.3 | -1080.69 | 937.05
| 7000 | 3.32 | 139.07 | 6834.01 | -1086.39 | 941.99
| 7100 | 1.32 | 139.07 | 6933.92 | -1089.45 | 944.64
| 7166.08 | 0 | 0 | 7000 | -1090.02 | 945.14
| 7200 | 0 | 0 | 7033.92 | -1090.02 | 945.14
| 7300 | 0 | 0 | 7133.92 | -1090.02 | 945.14
| 7400 | 0 | 0 | 7233.92 | -1090.02 | 945.14
| 7500 | 0 | 0 | 7333.92 | -1090.02 | 945.14
| 7600 | 0 | 0 | 7433.92 | -1090.02 | 945.14
| 7700 | 0 | 0 | 7533.92 | -1090.02 | 945.14
| 7800 | 0 | 0 | 7633.92 | -1090.02 | 945.14
| 7900 | 0 | 0 | 7733.92 | -1090.02 | 945.14
| 8000 | 0 | 0 | 7833.92 | -1090.02 | 945.14
| 8100 | 0 | 0 | 7933.92 | -1090.02 | 945.14
| 8200 | 0 | 0 | 8033.92 | -1090.02 | 945.14
| 8300 | 0 | 0 | 8133.92 | -1090.02 | 945.14
| 8400 | 0 | 0 | 8233.92 | -1090.02 | 945.14
| 8500 | 0 | 0 | 8333.92 | -1090.02 | 945.14
| 8600 | 0 | 0 | 8433.92 | -1090.02 | 945.14
| 8700 | 0 | 0 | 8533.92 | -1090.02 | 945.14
| 8800 | 0 | 0 | 8633.92 | -1090.02 | 945.14
| 8900 | 0 | 0 | 8733.92 | -1090.02 | 945.14
| 9000 | 0 | 0 | 8833.92 | -1090.02 | 945.14
| 9100 | 0 | 0 | 8933.92 | -1090.02 | 945.14
| 9200 | 0 | 0 | 9033.92 | -1090.02 | 945.14
| 9300 | 0 | 0 | 9133.92 | -1090.02 | 945.14
| 9400 | 0 | 0 | 9233.92 | -1090.02 | 945.14
| 9500 | 0 | 0 | 9333.92 | -1090.02 | 945.14
| 9600 | 0 | 0 | 9433.92 | -1090.02 | 945.14
| 9700 | 0 | 0 | 9533.92 | -1090.02 | 945.14
| 9800 | 0 | 0 | 9633.92 | -1090.02 | 945.14
| 9810.08 | 0 | 0 | 9644 | -1090.02 | 945.14
| 9900 | 0 | 0 | 9733.92 | -1090.02 | 945.14
| 10000 | 0 | 0 | 9833.92 | -1090.02 | 945.14
| 10100 | 0 | 0 | 9933.92 | -1090.02 | 945.14
| 10200 | 0 | 0 | 10033.92 | -1090.02 | 945.14
| 10207.08 | 0 | 0 | 10041 | -1090.02 | 945.14
| 10300 | 0 | 0 | 10133.92 | -1090.02 | 945.14
| 10346.08 | 0 | 0 | 10180 | -1090.02 | 945.14
| 10357.08 | 0 | 0 | 10191 | -1090.02 | 945.14

## Lookup (hidden)
North Reference | RetunValue | Grid Type | ReturnValue | Deviation Indicator | ReturnValue
| 2 |  | 0 |  | 2
True |  | SPCS-Colorado Central-NAD27 |  | Directional
Grid |  | SPCS-Colorado Central-NAD83 |  | High Angle
|  | SPCS-Colorado North-NAD27 |  | Horizontal
SPCS-Colorado North-NAD83
SPCS-Colorado South-NAD27
SPCS-Colorado South-NAD83
UTM-Zone 12 NAD27
UTM-Zone 12 NAD83
UTM-Zone 13 NAD27
UTM-Zone 13 NAD83