## Data
Header Information | measured depth (ft) | inclination (°) | azimuth (°) | true vertical depth (ft) | northing +N/-S (ft) | easting +E/-W (ft)
Operator Name | 0 | 0 | 0 | 0 | 0 | 0
WHITING OIL AND GAS CORP. | 100 | 0 | 0 | 100 | 0 | 0
Operator Number | 200 | 0 | 0 | 200 | 0 | 0
96155 | 300 | 0 | 0 | 300 | 0 | 0
Well Name and Number | 400 | 0 | 0 | 400 | 0 | 0
HORSETAIL 29G-2012B | 500 | 2 | 20 | 499.98 | 1.64 | 0.6
API Number (if available) | 600 | 4 | 20 | 599.84 | 6.56 | 2.39
| 700 | 4 | 20 | 699.59 | 13.11 | 4.77
Location: QQ SEC TWP RGE | 800 | 4 | 20 | 799.35 | 19.67 | 7.16
SWNE S29-T10N-R57W | 900 | 4 | 20 | 899.1 | 26.22 | 9.54
Citing Type: Planned or Actual | 1000 | 4 | 20 | 998.86 | 32.78 | 11.93
PLANNED | 1100 | 4 | 20 | 1098.62 | 39.33 | 14.32
Deviation Indicator | 1200 | 4 | 20 | 1198.37 | 45.89 | 16.7
Horizontal | 1300 | 4 | 20 | 1298.13 | 52.44 | 19.09
North Reference | 1400 | 4 | 20 | 1397.89 | 59 | 21.47
True | 1500 | 4 | 20 | 1497.64 | 65.55 | 23.86
Grid Type | 1600 | 4 | 20 | 1597.4 | 72.11 | 26.24
#VALUE! | 1700 | 4 | 20 | 1697.15 | 78.66 | 28.63
| 1800 | 4 | 20 | 1796.91 | 85.22 | 31.02
| 1900 | 4 | 20 | 1896.67 | 91.77 | 33.4
| 2000 | 4 | 20 | 1996.42 | 98.33 | 35.79
| 2100 | 4 | 20 | 2096.18 | 104.88 | 38.17
| 2200 | 4 | 20 | 2195.94 | 111.44 | 40.56
| 2300 | 4 | 20 | 2295.69 | 117.99 | 42.95
| 2400 | 4 | 20 | 2395.45 | 124.55 | 45.33
| 2499.99 | 4 | 20 | 2495.2 | 131.1 | 47.72
| 2599.99 | 4 | 20 | 2594.96 | 137.66 | 50.1
| 2699.99 | 4 | 20 | 2694.72 | 144.21 | 52.49
| 2799.99 | 4 | 20 | 2794.47 | 150.77 | 54.87
| 2899.99 | 4 | 20 | 2894.23 | 157.32 | 57.26
| 2999.99 | 4 | 20 | 2993.99 | 163.88 | 59.65
| 3099.99 | 4 | 20 | 3093.74 | 170.43 | 62.03
| 3199.99 | 4 | 20 | 3193.5 | 176.99 | 64.42
| 3299.99 | 4 | 20 | 3293.25 | 183.54 | 66.8
| 3399.99 | 4 | 20 | 3393.01 | 190.1 | 69.19
| 3499.99 | 4 | 20 | 3492.77 | 196.65 | 71.58
| 3599.99 | 4 | 20 | 3592.52 | 203.21 | 73.96
| 3699.99 | 4 | 20 | 3692.28 | 209.76 | 76.35
| 3799.99 | 4 | 20 | 3792.03 | 216.32 | 78.73
| 3899.99 | 4 | 20 | 3891.79 | 222.87 | 81.12
| 3999.99 | 4 | 20 | 3991.55 | 229.43 | 83.5
| 4099.99 | 4 | 20 | 4091.3 | 235.98 | 85.89
| 4199.99 | 4 | 20 | 4191.06 | 242.54 | 88.28
| 4299.99 | 4 | 20 | 4290.82 | 249.09 | 90.66
| 4399.99 | 4 | 20 | 4390.57 | 255.65 | 93.05
| 4499.99 | 4 | 20 | 4490.33 | 262.2 | 95.43
| 4599.99 | 4 | 20 | 4590.08 | 268.76 | 97.82
| 4699.99 | 4 | 20 | 4689.84 | 275.31 | 100.2
| 4799.99 | 4 | 20 | 4789.6 | 281.87 | 102.59
| 4899.99 | 4 | 20 | 4889.35 | 288.42 | 104.98
| 4999.99 | 4 | 20 | 4989.11 | 294.98 | 107.36
| 5025.4 | 4 | 20 | 5014.46 | 296.64 | 107.97
| 5099.99 | 12.205 | 20 | 5088.24 | 306.51 | 111.56
| 5199.99 | 23.205 | 20 | 5183.36 | 335.04 | 121.95
| 5299.99 | 34.205 | 20 | 5270.93 | 380.11 | 138.35
| 5399.99 | 45.205 | 20 | 5347.75 | 440.05 | 160.16
| 5499.99 | 56.205 | 20 | 5410.98 | 512.66 | 186.59
| 5599.99 | 67.204 | 20 | 5458.31 | 595.27 | 216.66
| 5699.99 | 78.204 | 20 | 5488 | 684.85 | 249.27
| 5799.99 | 89.204 | 20 | 5498.95 | 778.11 | 283.21
| 5807.22 | 90 | 20 | 5499 | 784.91 | 285.68
| 5882.22 | 90 | 20 | 5499 | 855.38 | 311.33
| 5899.99 | 90 | 19.467 | 5499 | 872.11 | 317.33
| 5999.99 | 90 | 16.467 | 5499 | 967.22 | 348.18
| 6099.99 | 90 | 13.467 | 5499 | 1063.82 | 374
| 6199.99 | 90 | 10.467 | 5499 | 1161.63 | 394.73
| 6299.99 | 90 | 7.467 | 5499 | 1260.4 | 410.32
| 6399.99 | 90 | 4.467 | 5499 | 1359.85 | 420.71
| 6499.99 | 90 | 1.467 | 5499 | 1459.7 | 425.89
| 6588.14 | 90 | 358.822 | 5499 | 1547.84 | 426.11
| 6599.99 | 90 | 358.822 | 5499 | 1559.69 | 425.87
| 6699.99 | 90 | 358.822 | 5499 | 1659.67 | 423.81
| 6799.99 | 90 | 358.822 | 5499 | 1759.65 | 421.76
| 6899.99 | 90 | 358.822 | 5499 | 1859.62 | 419.7
| 6999.99 | 90 | 358.822 | 5499 | 1959.6 | 417.65
| 7099.99 | 90 | 358.822 | 5499 | 2059.58 | 415.59
| 7199.99 | 90 | 358.822 | 5499 | 2159.56 | 413.54
| 7299.99 | 90 | 358.822 | 5499 | 2259.54 | 411.48
| 7399.99 | 90 | 358.822 | 5499 | 2359.52 | 409.43
| 7499.98 | 90 | 358.822 | 5499 | 2459.5 | 407.37
| 7599.98 | 90 | 358.822 | 5499 | 2559.48 | 405.32
| 7699.98 | 90 | 358.822 | 5499 | 2659.45 | 403.26
| 7799.98 | 90 | 358.822 | 5499 | 2759.43 | 401.21
| 7899.98 | 90 | 358.822 | 5499 | 2859.41 | 399.15
| 7999.98 | 90 | 358.822 | 5499 | 2959.39 | 397.1
| 8099.98 | 90 | 358.822 | 5499 | 3059.37 | 395.04
| 8199.98 | 90 | 358.822 | 5499 | 3159.35 | 392.99
| 8299.98 | 90 | 358.822 | 5499 | 3259.33 | 390.93
| 8399.98 | 90 | 358.822 | 5499 | 3359.31 | 388.88
| 8499.98 | 90 | 358.822 | 5499 | 3459.28 | 386.82
| 8599.98 | 90 | 358.822 | 5499 | 3559.26 | 384.77
| 8699.98 | 90 | 358.822 | 5499 | 3659.24 | 382.71
| 8799.98 | 90 | 358.822 | 5499 | 3759.22 | 380.66
| 8899.98 | 90 | 358.822 | 5499 | 3859.2 | 378.6
| 8999.98 | 90 | 358.822 | 5499 | 3959.18 | 376.55
| 9099.98 | 90 | 358.822 | 5499 | 4059.16 | 374.49
| 9199.98 | 90 | 358.822 | 5499 | 4159.13 | 372.44
| 9299.98 | 90 | 358.822 | 5499 | 4259.11 | 370.38
| 9399.98 | 90 | 358.822 | 5499 | 4359.09 | 368.33
| 9499.98 | 90 | 358.822 | 5499 | 4459.07 | 366.27
| 9599.98 | 90 | 358.822 | 5499 | 4559.05 | 364.22
| 9699.98 | 90 | 358.822 | 5499 | 4659.03 | 362.16
| 9799.98 | 90 | 358.822 | 5499 | 4759.01 | 360.11
| 9899.98 | 90 | 358.822 | 5499 | 4858.99 | 358.05
| 9999.98 | 90 | 358.822 | 5499 | 4958.96 | 356
| 10099.98 | 90 | 358.822 | 5499 | 5058.94 | 353.94
| 10199.98 | 90 | 358.822 | 5499 | 5158.92 | 351.89
| 10299.98 | 90 | 358.822 | 5499 | 5258.9 | 349.83
| 10399.98 | 90 | 358.822 | 5499 | 5358.88 | 347.78
| 10499.98 | 90 | 358.822 | 5499 | 5458.86 | 345.72
| 10599.98 | 90 | 358.822 | 5499 | 5558.84 | 343.67
| 10699.98 | 90 | 358.822 | 5499 | 5658.81 | 341.61
| 10799.98 | 90 | 358.822 | 5499 | 5758.79 | 339.56
| 10899.98 | 90 | 358.822 | 5499 | 5858.77 | 337.5
| 10999.98 | 90 | 358.822 | 5499 | 5958.75 | 335.45
| 11099.98 | 90 | 358.822 | 5499 | 6058.73 | 333.39
| 11199.98 | 90 | 358.822 | 5499 | 6158.71 | 331.33
| 11299.98 | 90 | 358.822 | 5499 | 6258.69 | 329.28
| 11399.98 | 90 | 358.822 | 5499 | 6358.67 | 327.22
| 11499.98 | 90 | 358.822 | 5499 | 6458.64 | 325.17
| 11599.98 | 90 | 358.822 | 5499 | 6558.62 | 323.11
| 11699.98 | 90 | 358.822 | 5499 | 6658.6 | 321.06
| 11799.98 | 90 | 358.822 | 5499 | 6758.58 | 319
| 11899.98 | 90 | 358.822 | 5499 | 6858.56 | 316.95
| 11999.98 | 90 | 358.822 | 5499 | 6958.54 | 314.89
| 12099.98 | 90 | 358.822 | 5499 | 7058.52 | 312.84
| 12199.98 | 90 | 358.822 | 5499 | 7158.49 | 310.78
| 12299.98 | 90 | 358.822 | 5499 | 7258.47 | 308.73
| 12399.98 | 90 | 358.822 | 5499 | 7358.45 | 306.67
| 12499.97 | 90 | 358.822 | 5499 | 7458.43 | 304.62
| 12505.21 | 90 | 358.822 | 5499 | 7463.66 | 304.51

## Lookup (hidden)
North Reference | RetunValue | Grid Type | ReturnValue | Deviation Indicator | ReturnValue
| 2 |  | 0 |  | 4
True |  | SPCS-Colorado Central-NAD27 |  | Directional
Grid |  | SPCS-Colorado Central-NAD83 |  | High Angle
|  | SPCS-Colorado North-NAD27 |  | Horizontal
SPCS-Colorado North-NAD83
SPCS-Colorado South-NAD27
SPCS-Colorado South-NAD83
UTM-Zone 12 NAD27
UTM-Zone 12 NAD83
UTM-Zone 13 NAD27
UTM-Zone 13 NAD83