## Data
Header Information | measured depth (ft) | inclination (°) | azimuth (°) | true vertical depth (ft) | northing +N/-S (ft) | easting +E/-W (ft)
Operator Name | 0 | 0 | 0 | 0 | 0 | 0
WHITING OIL AND GAS CORP. | 100 | 0 | 0 | 100 | 0 | 0
Operator Number | 200 | 0 | 0 | 200 | 0 | 0
96155 | 300 | 0 | 0 | 300 | 0 | 0
Well Name and Number | 400 | 0 | 0 | 400 | 0 | 0
HORSETAIL 29G-3209A | 500 | 0 | 0 | 500 | 0 | 0
API Number (if available) | 600 | 2 | 198 | 599.98 | -1.66 | -0.54
| 700 | 4 | 198 | 699.84 | -6.64 | -2.16
Location: QQ SEC TWP RGE | 800 | 4 | 198 | 799.59 | -13.27 | -4.31
SWNE S29-T10N-R57W | 900 | 4 | 198 | 899.35 | -19.91 | -6.47
Citing Type: Planned or Actual | 1000 | 4 | 198 | 999.1 | -26.54 | -8.62
PLANNED | 1100 | 4 | 198 | 1098.86 | -33.17 | -10.78
Deviation Indicator | 1200 | 4 | 198 | 1198.62 | -39.81 | -12.93
Horizontal | 1300 | 4 | 198 | 1298.37 | -46.44 | -15.09
North Reference | 1400 | 4 | 198 | 1398.13 | -53.08 | -17.25
True | 1500 | 4 | 198 | 1497.89 | -59.71 | -19.4
Grid Type | 1600 | 4 | 198 | 1597.64 | -66.34 | -21.56
#VALUE! | 1700 | 4 | 198 | 1697.4 | -72.98 | -23.71
| 1800 | 4 | 198 | 1797.15 | -79.61 | -25.87
| 1900 | 4 | 198 | 1896.91 | -86.25 | -28.02
| 2000 | 4 | 198 | 1996.67 | -92.88 | -30.18
| 2100 | 4 | 198 | 2096.42 | -99.52 | -32.33
| 2200 | 4 | 198 | 2196.18 | -106.15 | -34.49
| 2300 | 4 | 198 | 2295.94 | -112.78 | -36.65
| 2400 | 4 | 198 | 2395.69 | -119.42 | -38.8
| 2499.99 | 4 | 198 | 2495.45 | -126.05 | -40.96
| 2599.99 | 4 | 198 | 2595.2 | -132.69 | -43.11
| 2699.99 | 4 | 198 | 2694.96 | -139.32 | -45.27
| 2799.99 | 4 | 198 | 2794.72 | -145.96 | -47.42
| 2899.99 | 4 | 198 | 2894.47 | -152.59 | -49.58
| 2999.99 | 4 | 198 | 2994.23 | -159.22 | -51.73
| 3099.99 | 4 | 198 | 3093.99 | -165.86 | -53.89
| 3199.99 | 4 | 198 | 3193.74 | -172.49 | -56.05
| 3299.99 | 4 | 198 | 3293.5 | -179.13 | -58.2
| 3399.99 | 4 | 198 | 3393.25 | -185.76 | -60.36
| 3499.99 | 4 | 198 | 3493.01 | -192.4 | -62.51
| 3599.99 | 4 | 198 | 3592.77 | -199.03 | -64.67
| 3699.99 | 4 | 198 | 3692.52 | -205.66 | -66.82
| 3799.99 | 4 | 198 | 3792.28 | -212.3 | -68.98
| 3899.99 | 4 | 198 | 3892.03 | -218.93 | -71.14
| 3999.99 | 4 | 198 | 3991.79 | -225.57 | -73.29
| 4099.99 | 4 | 198 | 4091.55 | -232.2 | -75.45
| 4199.99 | 4 | 198 | 4191.3 | -238.83 | -77.6
| 4299.99 | 4 | 198 | 4291.06 | -245.47 | -79.76
| 4399.99 | 4 | 198 | 4390.82 | -252.1 | -81.91
| 4499.99 | 4 | 198 | 4490.57 | -258.74 | -84.07
| 4599.99 | 4 | 198 | 4590.33 | -265.37 | -86.22
| 4699.99 | 4 | 198 | 4690.08 | -272.01 | -88.38
| 4799.99 | 4 | 198 | 4789.84 | -278.64 | -90.54
| 4899.99 | 4 | 198 | 4889.6 | -285.27 | -92.69
| 4957.99 | 4 | 198 | 4947.46 | -289.12 | -93.94
| 4999.99 | 8.619 | 198 | 4989.19 | -293.51 | -95.37
| 5099.99 | 19.619 | 198 | 5086.02 | -316.68 | -102.89
| 5199.99 | 30.619 | 198 | 5176.42 | -356.99 | -115.99
| 5299.99 | 41.619 | 198 | 5257.08 | -412.96 | -134.18
| 5399.99 | 52.619 | 198 | 5325.02 | -482.55 | -156.79
| 5499.99 | 63.619 | 198 | 5377.75 | -563.18 | -182.99
| 5599.99 | 74.619 | 198 | 5413.34 | -651.9 | -211.82
| 5699.99 | 85.619 | 198 | 5430.47 | -745.45 | -242.21
| 5739.81 | 90 | 198 | 5432 | -783.29 | -254.51
| 5799.99 | 90 | 198 | 5432 | -840.52 | -273.1
| 5814.81 | 90 | 198 | 5432 | -854.62 | -277.68
| 5899.99 | 90 | 195.445 | 5432 | -936.19 | -302.19
| 5999.99 | 90 | 192.445 | 5432 | -1033.23 | -326.29
| 6099.99 | 90 | 189.445 | 5432 | -1131.4 | -345.27
| 6199.99 | 90 | 186.445 | 5432 | -1230.43 | -359.09
| 6299.99 | 90 | 183.445 | 5432 | -1330.05 | -367.71
| 6399.99 | 90 | 180.445 | 5432 | -1429.98 | -371.1
| 6445.31 | 90 | 179.085 | 5432 | -1475.29 | -370.92
| 6499.99 | 90 | 179.085 | 5432 | -1529.97 | -370.04
| 6599.99 | 90 | 179.085 | 5432 | -1629.95 | -368.45
| 6699.99 | 90 | 179.085 | 5432 | -1729.94 | -366.85
| 6799.99 | 90 | 179.085 | 5432 | -1829.93 | -365.25
| 6899.99 | 90 | 179.085 | 5432 | -1929.92 | -363.66
| 6999.99 | 90 | 179.085 | 5432 | -2029.9 | -362.06
| 7099.99 | 90 | 179.085 | 5432 | -2129.89 | -360.46
| 7199.99 | 90 | 179.085 | 5432 | -2229.88 | -358.87
| 7299.99 | 90 | 179.085 | 5432 | -2329.86 | -357.27
| 7399.99 | 90 | 179.085 | 5432 | -2429.85 | -355.67
| 7499.98 | 90 | 179.085 | 5432 | -2529.84 | -354.08
| 7599.98 | 90 | 179.085 | 5432 | -2629.82 | -352.48
| 7699.98 | 90 | 179.085 | 5432 | -2729.81 | -350.88
| 7799.98 | 90 | 179.085 | 5432 | -2829.8 | -349.29
| 7899.98 | 90 | 179.085 | 5432 | -2929.79 | -347.69
| 7999.98 | 90 | 179.085 | 5432 | -3029.77 | -346.09
| 8099.98 | 90 | 179.085 | 5432 | -3129.76 | -344.5
| 8199.98 | 90 | 179.085 | 5432 | -3229.75 | -342.9
| 8299.98 | 90 | 179.085 | 5432 | -3329.73 | -341.3
| 8399.98 | 90 | 179.085 | 5432 | -3429.72 | -339.71
| 8499.98 | 90 | 179.085 | 5432 | -3529.71 | -338.11
| 8599.98 | 90 | 179.085 | 5432 | -3629.7 | -336.51
| 8699.98 | 90 | 179.085 | 5432 | -3729.68 | -334.92
| 8799.98 | 90 | 179.085 | 5432 | -3829.67 | -333.32
| 8899.98 | 90 | 179.085 | 5432 | -3929.66 | -331.72
| 8999.98 | 90 | 179.085 | 5432 | -4029.64 | -330.13
| 9099.98 | 90 | 179.085 | 5432 | -4129.63 | -328.53
| 9199.98 | 90 | 179.085 | 5432 | -4229.62 | -326.93
| 9299.98 | 90 | 179.085 | 5432 | -4329.6 | -325.34
| 9399.98 | 90 | 179.085 | 5432 | -4429.59 | -323.74
| 9499.98 | 90 | 179.085 | 5432 | -4529.58 | -322.14
| 9599.98 | 90 | 179.085 | 5432 | -4629.57 | -320.55
| 9699.98 | 90 | 179.085 | 5432 | -4729.55 | -318.95
| 9799.98 | 90 | 179.085 | 5432 | -4829.54 | -317.35
| 9899.98 | 90 | 179.085 | 5432 | -4929.53 | -315.76
| 9999.98 | 90 | 179.085 | 5432 | -5029.51 | -314.16
| 10099.98 | 90 | 179.085 | 5432 | -5129.5 | -312.56
| 10199.98 | 90 | 179.085 | 5432 | -5229.49 | -310.97
| 10299.98 | 90 | 179.085 | 5432 | -5329.48 | -309.37
| 10399.98 | 90 | 179.085 | 5432 | -5429.46 | -307.77
| 10499.98 | 90 | 179.085 | 5432 | -5529.45 | -306.18
| 10599.98 | 90 | 179.085 | 5432 | -5629.44 | -304.58
| 10699.98 | 90 | 179.085 | 5432 | -5729.42 | -302.98
| 10799.98 | 90 | 179.085 | 5432 | -5829.41 | -301.39
| 10899.98 | 90 | 179.085 | 5432 | -5929.4 | -299.79
| 10999.98 | 90 | 179.085 | 5432 | -6029.38 | -298.19
| 11099.98 | 90 | 179.085 | 5432 | -6129.37 | -296.6
| 11199.98 | 90 | 179.085 | 5432 | -6229.36 | -295
| 11299.98 | 90 | 179.085 | 5432 | -6329.35 | -293.41
| 11399.98 | 90 | 179.085 | 5432 | -6429.33 | -291.81
| 11499.98 | 90 | 179.085 | 5432 | -6529.32 | -290.21
| 11599.98 | 90 | 179.085 | 5432 | -6629.31 | -288.62
| 11699.98 | 90 | 179.085 | 5432 | -6729.29 | -287.02
| 11799.98 | 90 | 179.085 | 5432 | -6829.28 | -285.42
| 11899.98 | 90 | 179.085 | 5432 | -6929.27 | -283.83
| 11999.98 | 90 | 179.085 | 5432 | -7029.26 | -282.23
| 12099.98 | 90 | 179.085 | 5432 | -7129.24 | -280.63
| 12199.98 | 90 | 179.085 | 5432 | -7229.23 | -279.04
| 12299.98 | 90 | 179.085 | 5432 | -7329.22 | -277.44
| 12399.98 | 90 | 179.085 | 5432 | -7429.2 | -275.84
| 12499.97 | 90 | 179.085 | 5432 | -7529.19 | -274.25
| 12599.97 | 90 | 179.085 | 5432 | -7629.18 | -272.65
| 12628.03 | 90 | 179.085 | 5432 | -7657.23 | -272.2

## Lookup (hidden)
North Reference | RetunValue | Grid Type | ReturnValue | Deviation Indicator | ReturnValue
| 2 |  | 0 |  | 4
True |  | SPCS-Colorado Central-NAD27 |  | Directional
Grid |  | SPCS-Colorado Central-NAD83 |  | High Angle
|  | SPCS-Colorado North-NAD27 |  | Horizontal
SPCS-Colorado North-NAD83
SPCS-Colorado South-NAD27
SPCS-Colorado South-NAD83
UTM-Zone 12 NAD27
UTM-Zone 12 NAD83
UTM-Zone 13 NAD27
UTM-Zone 13 NAD83