## Data
Header Information | measured depth (ft) | inclination (°) | azimuth (°) | true vertical depth (ft) | northing +N/-S (ft) | easting +E/-W (ft)
Operator Name | 0 | 0 | 0 | 0 | 0 | 0
Kerr-McGee | 100 | 0 | 0 | 100 | 0 | 0
Operator Number | 200 | 0 | 0 | 200 | 0 | 0
47120 | 300 | 0 | 0 | 300 | 0 | 0
Well Name and Number | 400 | 0 | 0 | 400 | 0 | 0
Ferge 4C-14HZ | 500 | 0 | 0 | 500 | 0 | 0
API Number (if available) | 600 | 0 | 0 | 600 | 0 | 0
05-123-36343 | 700 | 0 | 0 | 700 | 0 | 0
Location: QQ SEC TWP RGE | 800 | 0 | 0 | 800 | 0 | 0
SWSW Sec 14-T3N-R66W | 900 | 0 | 0 | 900 | 0 | 0
Citing Type: Planned or Actual | 1000 | 0 | 0 | 1000 | 0 | 0
Planned | 1100 | 0 | 0 | 1100 | 0 | 0
Deviation Indicator | 1200 | 0 | 0 | 1200 | 0 | 0
Horizontal | 1300 | 0 | 0 | 1300 | 0 | 0
North Reference | 1400 | 0 | 0 | 1400 | 0 | 0
True | 1500 | 2 | 223.5151 | 1499.98 | -1.27 | -1.2
Grid Type | 1600 | 4 | 223.5151 | 1599.84 | -5.06 | -4.81
#VALUE! | 1700.89 | 6.0178 | 223.5151 | 1700.34 | -11.45 | -10.87
| 1800 | 6.0178 | 223.5151 | 1798.9 | -18.98 | -18.02
| 1900 | 6.0178 | 223.5151 | 1898.35 | -26.59 | -25.24
| 2000 | 6.0178 | 223.5151 | 1997.8 | -34.19 | -32.46
| 2100 | 6.0178 | 223.5151 | 2097.25 | -41.79 | -39.68
| 2200 | 6.0178 | 223.5151 | 2196.7 | -49.39 | -46.9
| 2300 | 6.0178 | 223.5151 | 2296.15 | -57 | -54.12
| 2400 | 6.0178 | 223.5151 | 2395.59 | -64.6 | -61.34
| 2500 | 6.0178 | 223.5151 | 2495.04 | -72.2 | -68.55
| 2600 | 6.0178 | 223.5151 | 2594.49 | -79.81 | -75.77
| 2700 | 6.0178 | 223.5151 | 2693.94 | -87.41 | -82.99
| 2800 | 6.0178 | 223.5151 | 2793.39 | -95.01 | -90.21
| 2900 | 6.0178 | 223.5151 | 2892.84 | -102.61 | -97.43
| 3000 | 6.0178 | 223.5151 | 2992.29 | -110.22 | -104.65
| 3100 | 6.0178 | 223.5151 | 3091.74 | -117.82 | -111.87
| 3200 | 6.0178 | 223.5151 | 3191.19 | -125.42 | -119.08
| 3300 | 6.0178 | 223.5151 | 3290.63 | -133.02 | -126.3
| 3400 | 6.0178 | 223.5151 | 3390.08 | -140.63 | -133.52
| 3500 | 6.0178 | 223.5151 | 3489.53 | -148.23 | -140.74
| 3600 | 6.0178 | 223.5151 | 3588.98 | -155.83 | -147.96
| 3700 | 6.0178 | 223.5151 | 3688.43 | -163.44 | -155.18
| 3800 | 6.0178 | 223.5151 | 3787.88 | -171.04 | -162.4
| 3900 | 6.0178 | 223.5151 | 3887.33 | -178.64 | -169.61
| 4000 | 6.0178 | 223.5151 | 3986.78 | -186.24 | -176.83
| 4100 | 6.0178 | 223.5151 | 4086.23 | -193.85 | -184.05
| 4200 | 6.0178 | 223.5151 | 4185.68 | -201.45 | -191.27
| 4300 | 6.0178 | 223.5151 | 4285.12 | -209.05 | -198.49
| 4400 | 6.0178 | 223.5151 | 4384.57 | -216.65 | -205.71
| 4500 | 6.0178 | 223.5151 | 4484.02 | -224.26 | -212.92
| 4600 | 6.0178 | 223.5151 | 4583.47 | -231.86 | -220.14
| 4700 | 6.0178 | 223.5151 | 4682.92 | -239.46 | -227.36
| 4800 | 6.0178 | 223.5151 | 4782.37 | -247.07 | -234.58
| 4900 | 6.0178 | 223.5151 | 4881.82 | -254.67 | -241.8
| 5000 | 6.0178 | 223.5151 | 4981.27 | -262.27 | -249.02
| 5100 | 6.0178 | 223.5151 | 5080.72 | -269.87 | -256.24
| 5200 | 6.0178 | 223.5151 | 5180.16 | -277.48 | -263.45
| 5300 | 6.0178 | 223.5151 | 5279.61 | -285.08 | -270.67
| 5400 | 6.0178 | 223.5151 | 5379.06 | -292.68 | -277.89
| 5500 | 6.0178 | 223.5151 | 5478.51 | -300.28 | -285.11
| 5600 | 6.0178 | 223.5151 | 5577.96 | -307.89 | -292.33
| 5700 | 6.0178 | 223.5151 | 5677.41 | -315.49 | -299.55
| 5800 | 6.0178 | 223.5151 | 5776.86 | -323.09 | -306.77
| 5900 | 6.0178 | 223.5151 | 5876.31 | -330.7 | -313.98
| 6000 | 6.0178 | 223.5151 | 5975.76 | -338.3 | -321.2
| 6100 | 6.0178 | 223.5151 | 6075.21 | -345.9 | -328.42
| 6200 | 6.0178 | 223.5151 | 6174.65 | -353.5 | -335.64
| 6300 | 6.0178 | 223.5151 | 6274.1 | -361.11 | -342.86
| 6400 | 6.0178 | 223.5151 | 6373.55 | -368.71 | -350.08
| 6500 | 6.0178 | 223.5151 | 6473 | -376.31 | -357.3
| 6600 | 6.0178 | 223.5151 | 6572.45 | -383.91 | -364.51
| 6700 | 6.0178 | 223.5151 | 6671.9 | -391.52 | -371.73
| 6783.76 | 6.0178 | 223.5151 | 6755.2 | -397.89 | -377.78
| 6800 | 4.9735 | 236.5896 | 6771.36 | -398.89 | -378.95
| 6850 | 4.7393 | 298.5604 | 6821.22 | -399.1 | -382.58
| 6900 | 8.3725 | 330.2669 | 6870.89 | -394.95 | -386.2
| 6950 | 12.9478 | 341.4416 | 6920.02 | -386.47 | -389.79
| 7000 | 17.7512 | 346.7523 | 6968.23 | -373.73 | -393.32
| 7050 | 22.6379 | 349.8408 | 7015.14 | -356.83 | -396.77
| 7100 | 27.5635 | 351.8752 | 7060.41 | -335.89 | -400.1
| 7150 | 32.5104 | 353.3321 | 7103.68 | -311.08 | -403.3
| 7200 | 37.47 | 354.4401 | 7144.63 | -282.58 | -406.34
| 7250 | 42.4379 | 355.3227 | 7182.95 | -250.61 | -409.19
| 7300 | 47.4114 | 356.0519 | 7218.34 | -215.41 | -411.83
| 7350 | 52.3888 | 356.6731 | 7250.53 | -177.25 | -414.25
| 7400 | 57.3691 | 357.2161 | 7279.29 | -136.43 | -416.42
| 7450 | 62.3514 | 357.7017 | 7304.39 | -93.24 | -418.33
| 7500 | 67.3353 | 358.1449 | 7325.63 | -48.03 | -419.97
| 7550 | 72.3204 | 358.557 | 7342.87 | -1.13 | -421.32
| 7600 | 77.3062 | 358.9468 | 7355.97 | 47.1 | -422.37
| 7650 | 82.2926 | 359.3215 | 7364.82 | 96.29 | -423.11
| 7700 | 87.2793 | 359.6875 | 7369.36 | 146.06 | -423.54
| 7730.28 | 90.2995 | 359.9073 | 7370 | 176.33 | -423.65
| 7800 | 90.2995 | 359.9073 | 7369.64 | 246.05 | -423.76
| 7900 | 90.2995 | 359.9073 | 7369.11 | 346.05 | -423.92
| 8000 | 90.2995 | 359.9073 | 7368.59 | 446.05 | -424.08
| 8100 | 90.2995 | 359.9073 | 7368.07 | 546.05 | -424.24
| 8200 | 90.2995 | 359.9073 | 7367.54 | 646.04 | -424.41
| 8300 | 90.2995 | 359.9073 | 7367.02 | 746.04 | -424.57
| 8400 | 90.2995 | 359.9073 | 7366.5 | 846.04 | -424.73
| 8500 | 90.2995 | 359.9073 | 7365.98 | 946.04 | -424.89
| 8600 | 90.2995 | 359.9073 | 7365.45 | 1046.04 | -425.05
| 8700 | 90.2995 | 359.9073 | 7364.93 | 1146.04 | -425.21
| 8800 | 90.2995 | 359.9073 | 7364.41 | 1246.03 | -425.38
| 8900 | 90.2995 | 359.9073 | 7363.89 | 1346.03 | -425.54
| 9000 | 90.2995 | 359.9073 | 7363.36 | 1446.03 | -425.7
| 9100 | 90.2995 | 359.9073 | 7362.84 | 1546.03 | -425.86
| 9200 | 90.2995 | 359.9073 | 7362.32 | 1646.03 | -426.02
| 9300 | 90.2995 | 359.9073 | 7361.79 | 1746.03 | -426.19
| 9400 | 90.2995 | 359.9073 | 7361.27 | 1846.03 | -426.35
| 9500 | 90.2995 | 359.9073 | 7360.75 | 1946.02 | -426.51
| 9600 | 90.2995 | 359.9073 | 7360.23 | 2046.02 | -426.67
| 9700 | 90.2995 | 359.9073 | 7359.7 | 2146.02 | -426.83
| 9800 | 90.2995 | 359.9073 | 7359.18 | 2246.02 | -426.99
| 9900 | 90.2995 | 359.9073 | 7358.66 | 2346.02 | -427.16
| 10000 | 90.2995 | 359.9073 | 7358.13 | 2446.02 | -427.32
| 10100 | 90.2995 | 359.9073 | 7357.61 | 2546.02 | -427.48
| 10200 | 90.2995 | 359.9073 | 7357.09 | 2646.01 | -427.64
| 10300 | 90.2995 | 359.9073 | 7356.57 | 2746.01 | -427.8
| 10400 | 90.2995 | 359.9073 | 7356.04 | 2846.01 | -427.96
| 10500 | 90.2995 | 359.9073 | 7355.52 | 2946.01 | -428.13
| 10600 | 90.2995 | 359.9073 | 7355 | 3046.01 | -428.29
| 10700 | 90.2995 | 359.9073 | 7354.48 | 3146.01 | -428.45
| 10800 | 90.2995 | 359.9073 | 7353.95 | 3246.01 | -428.61
| 10900 | 90.2995 | 359.9073 | 7353.43 | 3346 | -428.77
| 11000 | 90.2995 | 359.9073 | 7352.91 | 3446 | -428.94
| 11100 | 90.2995 | 359.9073 | 7352.38 | 3546 | -429.1
| 11200 | 90.2995 | 359.9073 | 7351.86 | 3646 | -429.26
| 11300 | 90.2995 | 359.9073 | 7351.34 | 3746 | -429.42
| 11400 | 90.2995 | 359.9073 | 7350.82 | 3846 | -429.58
| 11500 | 90.2995 | 359.9073 | 7350.29 | 3945.99 | -429.74
| 11600 | 90.2995 | 359.9073 | 7349.77 | 4045.99 | -429.91
| 11700 | 90.2995 | 359.9073 | 7349.25 | 4145.99 | -430.07
| 11800 | 90.2995 | 359.9073 | 7348.72 | 4245.99 | -430.23
| 11900 | 90.2995 | 359.9073 | 7348.2 | 4345.99 | -430.39
| 12000 | 90.2995 | 359.9073 | 7347.68 | 4445.99 | -430.55
| 12100 | 90.2995 | 359.9073 | 7347.16 | 4545.99 | -430.71
| 12200 | 90.2995 | 359.9073 | 7346.63 | 4645.98 | -430.88
| 12300 | 90.2995 | 359.9073 | 7346.11 | 4745.98 | -431.04
| 12400 | 90.2995 | 359.9073 | 7345.59 | 4845.98 | -431.2
| 12500 | 90.2995 | 359.9073 | 7345.07 | 4945.98 | -431.36
| 12512.52 | 90.2995 | 359.9073 | 7345 | 4958.5 | -431.38

## Lookup (hidden)
North Reference | RetunValue | Grid Type | ReturnValue | Deviation Indicator | ReturnValue
| 2 |  | 0 |  | 4
True |  | SPCS-Colorado Central-NAD27 |  | Directional
Grid |  | SPCS-Colorado Central-NAD83 |  | High Angle
|  | SPCS-Colorado North-NAD27 |  | Horizontal
SPCS-Colorado North-NAD83
SPCS-Colorado South-NAD27
SPCS-Colorado South-NAD83
UTM-Zone 12 NAD27
UTM-Zone 12 NAD83
UTM-Zone 13 NAD27
UTM-Zone 13 NAD83