## Data
Header Information | measured depth (ft) | inclination (°) | azimuth (°) | true vertical depth (ft) | northing +N/-S (ft) | easting +E/-W (ft)
Operator Name | 0 | 0 | 0 | 0 | 0 | 0
Kerr-McGee | 100 | 0 | 0 | 100 | 0 | 0
Operator Number | 200 | 0 | 0 | 200 | 0 | 0
47120 | 300 | 0 | 0 | 300 | 0 | 0
Well Name and Number | 400 | 0 | 0 | 400 | 0 | 0
Ferge 3N-14HZ | 500 | 0 | 0 | 500 | 0 | 0
API Number (if available) | 600 | 0 | 0 | 600 | 0 | 0
05-123-36340 | 700 | 0 | 0 | 700 | 0 | 0
Location: QQ SEC TWP RGE | 800 | 0 | 0 | 800 | 0 | 0
SWSW Sec 14-T3N-R66W | 900 | 0 | 0 | 900 | 0 | 0
Citing Type: Planned or Actual | 1000 | 0 | 0 | 1000 | 0 | 0
Planned | 1100 | 0 | 0 | 1100 | 0 | 0
Deviation Indicator | 1200 | 0 | 0 | 1200 | 0 | 0
Horizontal | 1300 | 0 | 0 | 1300 | 0 | 0
North Reference | 1400 | 0 | 0 | 1400 | 0 | 0
True | 1500 | 2 | 116.8972 | 1499.98 | -0.79 | 1.56
Grid Type | 1600 | 4 | 116.8972 | 1599.84 | -3.16 | 6.22
#VALUE! | 1700 | 6 | 116.8972 | 1699.45 | -7.1 | 14
| 1800 | 8 | 116.8972 | 1798.7 | -12.61 | 24.86
| 1903.77 | 10.0753 | 116.8972 | 1901.17 | -19.99 | 39.4
| 2000 | 10.0753 | 116.8972 | 1995.92 | -27.6 | 54.41
| 2100 | 10.0753 | 116.8972 | 2094.38 | -35.52 | 70.02
| 2200 | 10.0753 | 116.8972 | 2192.84 | -43.43 | 85.62
| 2300 | 10.0753 | 116.8972 | 2291.3 | -51.35 | 101.22
| 2400 | 10.0753 | 116.8972 | 2389.76 | -59.26 | 116.82
| 2500 | 10.0753 | 116.8972 | 2488.21 | -67.17 | 132.42
| 2600 | 10.0753 | 116.8972 | 2586.67 | -75.09 | 148.02
| 2700 | 10.0753 | 116.8972 | 2685.13 | -83 | 163.63
| 2800 | 10.0753 | 116.8972 | 2783.59 | -90.92 | 179.23
| 2900 | 10.0753 | 116.8972 | 2882.04 | -98.83 | 194.83
| 3000 | 10.0753 | 116.8972 | 2980.5 | -106.74 | 210.43
| 3100 | 10.0753 | 116.8972 | 3078.96 | -114.66 | 226.03
| 3200 | 10.0753 | 116.8972 | 3177.42 | -122.57 | 241.63
| 3300 | 10.0753 | 116.8972 | 3275.88 | -130.49 | 257.24
| 3400 | 10.0753 | 116.8972 | 3374.33 | -138.4 | 272.84
| 3500 | 10.0753 | 116.8972 | 3472.79 | -146.32 | 288.44
| 3600 | 10.0753 | 116.8972 | 3571.25 | -154.23 | 304.04
| 3700 | 10.0753 | 116.8972 | 3669.71 | -162.14 | 319.64
| 3800 | 10.0753 | 116.8972 | 3768.17 | -170.06 | 335.24
| 3900 | 10.0753 | 116.8972 | 3866.62 | -177.97 | 350.85
| 4000 | 10.0753 | 116.8972 | 3965.08 | -185.89 | 366.45
| 4100 | 10.0753 | 116.8972 | 4063.54 | -193.8 | 382.05
| 4200 | 10.0753 | 116.8972 | 4162 | -201.72 | 397.65
| 4300 | 10.0753 | 116.8972 | 4260.45 | -209.63 | 413.25
| 4400 | 10.0753 | 116.8972 | 4358.91 | -217.54 | 428.85
| 4500 | 10.0753 | 116.8972 | 4457.37 | -225.46 | 444.46
| 4600 | 10.0753 | 116.8972 | 4555.83 | -233.37 | 460.06
| 4700 | 10.0753 | 116.8972 | 4654.29 | -241.29 | 475.66
| 4800 | 10.0753 | 116.8972 | 4752.74 | -249.2 | 491.26
| 4900 | 10.0753 | 116.8972 | 4851.2 | -257.12 | 506.86
| 5000 | 10.0753 | 116.8972 | 4949.66 | -265.03 | 522.47
| 5100 | 10.0753 | 116.8972 | 5048.12 | -272.94 | 538.07
| 5200 | 10.0753 | 116.8972 | 5146.58 | -280.86 | 553.67
| 5300 | 10.0753 | 116.8972 | 5245.03 | -288.77 | 569.27
| 5400 | 10.0753 | 116.8972 | 5343.49 | -296.69 | 584.87
| 5500 | 10.0753 | 116.8972 | 5441.95 | -304.6 | 600.47
| 5600 | 10.0753 | 116.8972 | 5540.41 | -312.51 | 616.08
| 5700 | 10.0753 | 116.8972 | 5638.86 | -320.43 | 631.68
| 5800 | 10.0753 | 116.8972 | 5737.32 | -328.34 | 647.28
| 5900 | 10.0753 | 116.8972 | 5835.78 | -336.26 | 662.88
| 6000 | 10.0753 | 116.8972 | 5934.24 | -344.17 | 678.48
| 6100 | 10.0753 | 116.8972 | 6032.7 | -352.09 | 694.08
| 6200 | 10.0753 | 116.8972 | 6131.15 | -360 | 709.69
| 6300 | 10.0753 | 116.8972 | 6229.61 | -367.91 | 725.29
| 6400 | 10.0753 | 116.8972 | 6328.07 | -375.83 | 740.89
| 6500 | 10.0753 | 116.8972 | 6426.53 | -383.74 | 756.49
| 6600 | 10.0753 | 116.8972 | 6524.99 | -391.66 | 772.09
| 6618.61 | 10.0753 | 116.8972 | 6543.31 | -393.13 | 775
| 6650 | 9.1107 | 98.8784 | 6574.27 | -394.76 | 779.9
| 6700 | 9.6895 | 68.0973 | 6623.63 | -393.8 | 787.72
| 6750 | 12.4239 | 45.9709 | 6672.71 | -388.49 | 795.5
| 6800 | 16.2605 | 32.8856 | 6721.16 | -378.86 | 803.17
| 6850 | 20.5921 | 24.9252 | 6768.59 | -365 | 810.68
| 6900 | 25.1641 | 19.6927 | 6814.65 | -347.01 | 817.97
| 6950 | 29.8662 | 15.9997 | 6858.99 | -325.02 | 824.99
| 7000 | 34.6453 | 13.2384 | 6901.26 | -299.2 | 831.68
| 7050 | 39.4731 | 11.0756 | 6941.15 | -269.75 | 837.99
| 7100 | 44.3335 | 9.3164 | 6978.36 | -236.89 | 843.88
| 7150 | 49.2165 | 7.8394 | 7012.59 | -200.88 | 849.29
| 7200 | 54.1158 | 6.5655 | 7043.59 | -161.98 | 854.19
| 7250 | 59.027 | 5.4405 | 7071.13 | -120.49 | 858.54
| 7300 | 63.947 | 4.426 | 7094.99 | -76.73 | 862.31
| 7350 | 68.8735 | 3.4935 | 7114.99 | -31.03 | 865.47
| 7400 | 73.8048 | 2.6211 | 7130.99 | 16.26 | 867.99
| 7450 | 78.7394 | 1.7913 | 7142.85 | 64.78 | 869.86
| 7500 | 83.6763 | 0.9897 | 7150.49 | 114.16 | 871.05
| 7550 | 88.6144 | 0.2032 | 7153.85 | 164.03 | 871.57
| 7568.87 | 90.4786 | 359.9078 | 7154 | 182.9 | 871.59
| 7600 | 90.4786 | 359.9078 | 7153.74 | 214.03 | 871.54
| 7700 | 90.4786 | 359.9078 | 7152.9 | 314.02 | 871.38
| 7800 | 90.4786 | 359.9078 | 7152.07 | 414.02 | 871.22
| 7900 | 90.4786 | 359.9078 | 7151.23 | 514.02 | 871.05
| 8000 | 90.4786 | 359.9078 | 7150.4 | 614.01 | 870.89
| 8100 | 90.4786 | 359.9078 | 7149.56 | 714.01 | 870.73
| 8200 | 90.4786 | 359.9078 | 7148.73 | 814 | 870.57
| 8300 | 90.4786 | 359.9078 | 7147.89 | 914 | 870.41
| 8400 | 90.4786 | 359.9078 | 7147.06 | 1014 | 870.25
| 8500 | 90.4786 | 359.9078 | 7146.22 | 1113.99 | 870.09
| 8600 | 90.4786 | 359.9078 | 7145.39 | 1213.99 | 869.93
| 8700 | 90.4786 | 359.9078 | 7144.55 | 1313.99 | 869.77
| 8800 | 90.4786 | 359.9078 | 7143.72 | 1413.98 | 869.61
| 8900 | 90.4786 | 359.9078 | 7142.88 | 1513.98 | 869.45
| 9000 | 90.4786 | 359.9078 | 7142.05 | 1613.98 | 869.28
| 9100 | 90.4786 | 359.9078 | 7141.21 | 1713.97 | 869.12
| 9200 | 90.4786 | 359.9078 | 7140.37 | 1813.97 | 868.96
| 9300 | 90.4786 | 359.9078 | 7139.54 | 1913.96 | 868.8
| 9400 | 90.4786 | 359.9078 | 7138.7 | 2013.96 | 868.64
| 9500 | 90.4786 | 359.9078 | 7137.87 | 2113.96 | 868.48
| 9600 | 90.4786 | 359.9078 | 7137.03 | 2213.95 | 868.32
| 9700 | 90.4786 | 359.9078 | 7136.2 | 2313.95 | 868.16
| 9800 | 90.4786 | 359.9078 | 7135.36 | 2413.95 | 868
| 9900 | 90.4786 | 359.9078 | 7134.53 | 2513.94 | 867.84
| 10000 | 90.4786 | 359.9078 | 7133.69 | 2613.94 | 867.67
| 10100 | 90.4786 | 359.9078 | 7132.86 | 2713.94 | 867.51
| 10200 | 90.4786 | 359.9078 | 7132.02 | 2813.93 | 867.35
| 10300 | 90.4786 | 359.9078 | 7131.19 | 2913.93 | 867.19
| 10400 | 90.4786 | 359.9078 | 7130.35 | 3013.92 | 867.03
| 10500 | 90.4786 | 359.9078 | 7129.52 | 3113.92 | 866.87
| 10600 | 90.4786 | 359.9078 | 7128.68 | 3213.92 | 866.71
| 10700 | 90.4786 | 359.9078 | 7127.84 | 3313.91 | 866.55
| 10800 | 90.4786 | 359.9078 | 7127.01 | 3413.91 | 866.39
| 10900 | 90.4786 | 359.9078 | 7126.17 | 3513.91 | 866.23
| 11000 | 90.4786 | 359.9078 | 7125.34 | 3613.9 | 866.07
| 11100 | 90.4786 | 359.9078 | 7124.5 | 3713.9 | 865.9
| 11200 | 90.4786 | 359.9078 | 7123.67 | 3813.9 | 865.74
| 11300 | 90.4786 | 359.9078 | 7122.83 | 3913.89 | 865.58
| 11400 | 90.4786 | 359.9078 | 7122 | 4013.89 | 865.42
| 11500 | 90.4786 | 359.9078 | 7121.16 | 4113.88 | 865.26
| 11600 | 90.4786 | 359.9078 | 7120.33 | 4213.88 | 865.1
| 11700 | 90.4786 | 359.9078 | 7119.49 | 4313.88 | 864.94
| 11800 | 90.4786 | 359.9078 | 7118.66 | 4413.87 | 864.78
| 11900 | 90.4786 | 359.9078 | 7117.82 | 4513.87 | 864.62
| 12000 | 90.4786 | 359.9078 | 7116.99 | 4613.87 | 864.46
| 12100 | 90.4786 | 359.9078 | 7116.15 | 4713.86 | 864.29
| 12200 | 90.4786 | 359.9078 | 7115.31 | 4813.86 | 864.13
| 12300 | 90.4786 | 359.9078 | 7114.48 | 4913.86 | 863.97
| 12357.41 | 90.4786 | 359.9078 | 7114 | 4971.27 | 863.88

## Lookup (hidden)
North Reference | RetunValue | Grid Type | ReturnValue | Deviation Indicator | ReturnValue
| 2 |  | 0 |  | 4
True |  | SPCS-Colorado Central-NAD27 |  | Directional
Grid |  | SPCS-Colorado Central-NAD83 |  | High Angle
|  | SPCS-Colorado North-NAD27 |  | Horizontal
SPCS-Colorado North-NAD83
SPCS-Colorado South-NAD27
SPCS-Colorado South-NAD83
UTM-Zone 12 NAD27
UTM-Zone 12 NAD83
UTM-Zone 13 NAD27
UTM-Zone 13 NAD83