## Data
Header Information | measured depth (ft) | inclination (°) | azimuth (°) | true vertical depth (ft) | northing +N/-S (ft) | easting +E/-W (ft)
Operator Name | 500 | 0 | 0 | 500 | 0 | 0
Elm Ridge Exploration Company LLC | 600 | 3 | 170.22 | 600 | -2.6 | 0.4
Operator Number | 700 | 6 | 170.22 | 699.6 | -10.3 | 1.8
26625 | 800 | 9 | 170.22 | 798.8 | -23.2 | 4
Well Name and Number | 900 | 12 | 170.22 | 897.1 | -41.1 | 7.1
IGE 103 | 1000 | 15 | 170.22 | 994.3 | -64.1 | 11.1
API Number (if available) | 1100 | 18 | 170.22 | 1090.2 | -92.1 | 15.9
| 1200 | 21 | 170.22 | 1184.4 | -125 | 21.6
Location: QQ SEC TWP RGE | 1300 | 24 | 170.22 | 1276.8 | -162.7 | 28.1
NW/4NE/4 Sec. 8, T33N R8W | 1303 | 24.09 | 170.22 | 1279.6 | -163.9 | 28.3
Citing Type: Planned or Actual | 1400 | 24.09 | 170.22 | 1368.1 | -202.9 | 35
Actual | 1500 | 24.09 | 170.22 | 1459.4 | -243.2 | 41.9
Deviation Indicator | 1600 | 24.09 | 170.22 | 1550.7 | -283.4 | 48.9
Directional | 1700 | 24.09 | 170.22 | 1642 | -323.6 | 55.8
North Reference | 1800 | 24.09 | 170.22 | 1733.3 | -363.8 | 62.7
True | 1900 | 24.09 | 170.22 | 1824.6 | -404.1 | 69.7
Grid Type | 2000 | 24.09 | 170.22 | 1915.8 | -444.3 | 76.6
#VALUE! | 2100 | 24.09 | 170.22 | 2007.1 | -484.5 | 83.5
| 2200 | 24.09 | 170.22 | 2098.4 | -524.7 | 90.5
| 2300 | 24.09 | 170.22 | 2189.7 | -565 | 97.4
| 2400 | 24.09 | 170.22 | 2281 | -605.2 | 104.3
| 2500 | 24.09 | 170.22 | 2372.3 | -645.4 | 111.3
| 2600 | 24.09 | 170.22 | 2463.6 | -685.6 | 118.2
| 2700 | 24.09 | 170.22 | 2554.9 | -725.9 | 125.1
| 2800 | 24.09 | 170.22 | 2646.2 | -766.1 | 132.1
| 2900 | 24.09 | 170.22 | 2737.5 | -806.3 | 139
| 3000 | 24.09 | 170.22 | 2828.7 | -846.5 | 146
| 3058.3 | 24.09 | 170.22 | 2882 | -870 | 150
| 3100 | 24.09 | 170.22 | 2920 | -886.8 | 152.9
| 3200 | 24.09 | 170.22 | 3011.3 | -927 | 159.8
| 3300 | 24.09 | 170.22 | 3102.6 | -967.2 | 166.8
| 3400 | 24.09 | 170.22 | 3193.9 | -1007.4 | 173.7
| 3500 | 24.09 | 170.22 | 3285.2 | -1047.7 | 180.6
| 3600 | 24.09 | 170.22 | 3376.5 | -1087.9 | 187.6
| 3680.5 | 24.09 | 170.22 | 3450 | -1120.3 | 193.1

## Lookup (hidden)
North Reference | RetunValue | Grid Type | ReturnValue | Deviation Indicator | ReturnValue
| 2 |  | 0 |  | 2
True |  | SPCS-Colorado Central-NAD27 |  | Directional
Grid |  | SPCS-Colorado Central-NAD83 |  | High Angle
|  | SPCS-Colorado North-NAD27 |  | Horizontal
SPCS-Colorado North-NAD83
SPCS-Colorado South-NAD27
SPCS-Colorado South-NAD83
UTM-Zone 12 NAD27
UTM-Zone 12 NAD83
UTM-Zone 13 NAD27
UTM-Zone 13 NAD83