## Data
Header Information | measured depth (ft) | inclination (°) | azimuth (°) | true vertical depth (ft) | northing +N/-S (ft) | easting +E/-W (ft)
Operator Name | 0 | 0 | 46.65 | 0 | 0 | 0
KERR-MCGEE | 17 | 0 | 46.65 | 17 | 0 | 0
Operator Number | 109 | 0.34 | 46.65 | 109 | 0.19 | 0.2
47120 | 234 | 0.22 | 104.9 | 234 | 0.38 | 0.7
Well Name and Number | 327 | 0.43 | 77.87 | 327 | 0.41 | 1.21
USA FED 29N-36HZ | 419 | 0.38 | 81.66 | 418.99 | 0.52 | 1.85
API Number (if available) | 511 | 0.13 | 101.8 | 510.99 | 0.55 | 2.26
05-123-36895 | 603 | 0.16 | 130.88 | 602.99 | 0.44 | 2.46
Location: QQ SEC TWP RGE | 695 | 0.04 | 201.71 | 694.99 | 0.33 | 2.54
SEC.36-T3N-R66W | 787 | 0.09 | 241.38 | 786.99 | 0.26 | 2.47
Citing Type: Planned or Actual | 883 | 0.38 | 251.53 | 882.99 | 0.13 | 2.1
ACTUAL | 980 | 0.72 | 237.48 | 979.99 | -0.3 | 1.28
Deviation Indicator | 1072 | 0.8 | 241.34 | 1071.98 | -0.92 | 0.23
Horizontal | 1164 | 1.5 | 143.48 | 1163.97 | -2.2 | 0.38
North Reference | 1256 | 4.23 | 142.78 | 1255.84 | -5.87 | 3.15
True | 1346 | 6.3 | 158.98 | 1345.46 | -13.12 | 6.93
Grid Type | 1437 | 8.43 | 161.88 | 1435.71 | -24.12 | 10.8
#VALUE! | 1529 | 9.89 | 169.48 | 1526.54 | -38.3 | 14.34
| 1621 | 12.37 | 160.56 | 1616.8 | -55.37 | 19.06
| 1680 | 12.87 | 150.91 | 1674.39 | -67.07 | 24.36
| 1735 | 13.44 | 136 | 1727.96 | -77.02 | 31.78
| 1805 | 13.6 | 128.28 | 1796.02 | -87.97 | 43.89
| 1897 | 12.65 | 127.86 | 1885.62 | -100.86 | 60.34
| 1988 | 13.16 | 131.54 | 1974.32 | -113.84 | 75.96
| 2080 | 12.05 | 129.04 | 2064.1 | -126.84 | 91.26
| 2172 | 11.83 | 131.82 | 2154.11 | -139.17 | 105.74
| 2263 | 11.77 | 134.43 | 2243.19 | -151.89 | 119.32
| 2355 | 12.95 | 140.57 | 2333.06 | -166.42 | 132.57
| 2446 | 11.53 | 137.36 | 2421.99 | -180.99 | 145.21
| 2537 | 10.97 | 134.86 | 2511.24 | -193.79 | 157.51
| 2628 | 11.25 | 144.36 | 2600.55 | -207.11 | 168.82
| 2719 | 11.12 | 143.97 | 2689.82 | -221.42 | 179.15
| 2811 | 10.69 | 149.2 | 2780.16 | -235.93 | 188.74
| 2896 | 11.57 | 153.68 | 2863.56 | -250.34 | 196.56
| 2981 | 13.24 | 149.39 | 2946.57 | -266.36 | 205.29
| 3067 | 14.05 | 144.17 | 3030.15 | -283.3 | 216.42
| 3152 | 13.74 | 143.01 | 3112.66 | -299.73 | 228.53
| 3237 | 13.16 | 145.32 | 3195.33 | -315.75 | 240.11
| 3322 | 12.52 | 136.95 | 3278.21 | -330.44 | 251.91
| 3407 | 11.14 | 136.11 | 3361.4 | -343.09 | 263.89
| 3493 | 12.54 | 134.69 | 3445.57 | -355.64 | 276.29
| 3578 | 12.75 | 134.02 | 3528.51 | -368.65 | 289.59
| 3663 | 11.93 | 137.6 | 3611.55 | -381.66 | 302.26
| 3748 | 12.26 | 140.29 | 3694.66 | -395.09 | 313.95
| 3833 | 12.59 | 138.25 | 3777.67 | -408.94 | 325.89
| 3918 | 13.25 | 138.53 | 3860.52 | -423.15 | 338.51
| 4003 | 13.5 | 137.3 | 3943.21 | -437.74 | 351.68
| 4088 | 13.94 | 137.65 | 4025.79 | -452.6 | 365.31
| 4173 | 13.75 | 141.27 | 4108.32 | -468.05 | 378.53
| 4259 | 13.93 | 142.4 | 4191.82 | -484.22 | 391.24
| 4344 | 13.54 | 141.32 | 4274.39 | -500.09 | 403.7
| 4429 | 11.96 | 137.9 | 4357.3 | -514.4 | 415.82
| 4515 | 12.33 | 139.03 | 4441.37 | -527.94 | 427.82
| 4599 | 11.65 | 137.92 | 4523.54 | -541.01 | 439.38
| 4685 | 9.91 | 138.05 | 4608.02 | -552.96 | 450.15
| 4770 | 11.6 | 141.87 | 4691.52 | -565.12 | 460.32
| 4855 | 12.95 | 138.3 | 4774.58 | -578.96 | 471.93
| 4940 | 12.67 | 139.71 | 4857.46 | -593.18 | 484.29
| 5025 | 11.53 | 138.07 | 4940.57 | -606.61 | 496
| 5110 | 11.41 | 137.41 | 5023.88 | -619.12 | 507.37
| 5196 | 11.27 | 134.8 | 5108.2 | -631.3 | 519.09
| 5281 | 11.93 | 138.82 | 5191.46 | -643.77 | 530.76
| 5366 | 10.98 | 140.07 | 5274.77 | -656.59 | 541.74
| 5451 | 8.99 | 133.86 | 5358.48 | -667.4 | 551.73
| 5536 | 7.19 | 139.63 | 5442.63 | -676.05 | 559.96
| 5621 | 5.98 | 141.27 | 5527.07 | -683.56 | 566.18
| 5706 | 5.09 | 144 | 5611.67 | -690.07 | 571.17
| 5792 | 3.91 | 143.36 | 5697.4 | -695.51 | 575.16
| 5877 | 3.38 | 142.26 | 5782.23 | -699.81 | 578.42
| 5962 | 2.54 | 141.3 | 5867.12 | -703.26 | 581.13
| 6048 | 1.98 | 140.72 | 5953.05 | -705.9 | 583.27
| 6133 | 1.8 | 144.53 | 6038 | -708.12 | 584.97
| 6218 | 0.87 | 176.06 | 6122.98 | -709.86 | 585.79
| 6303 | 0.22 | 338.48 | 6207.98 | -710.35 | 585.77
| 6559 | 0.22 | 197.8 | 6463.98 | -710.36 | 585.44
| 6729 | 0.25 | 158.53 | 6633.98 | -711.01 | 585.48
| 6772 | 0.11 | 43.69 | 6676.98 | -711.07 | 585.54
| 6815 | 3.42 | 357.38 | 6719.95 | -709.76 | 585.51
| 6858 | 8.71 | 0.74 | 6762.69 | -705.22 | 585.5
| 6900 | 13.13 | 3.7 | 6803.92 | -697.28 | 585.84
| 6943 | 17.78 | 3.53 | 6845.36 | -685.84 | 586.56
| 6985 | 22.4 | 3.28 | 6884.79 | -671.45 | 587.42
| 7028 | 26.04 | 1.2 | 6924 | -653.82 | 588.08
| 7071 | 28.44 | 358.67 | 6962.23 | -634.15 | 588.04
| 7113 | 31.91 | 356.26 | 6998.54 | -613.06 | 587.09
| 7156 | 36.58 | 355.85 | 7034.07 | -588.93 | 585.42
| 7198 | 40.24 | 354.5 | 7066.98 | -562.94 | 583.21
| 7241 | 43.62 | 355.9 | 7098.96 | -534.31 | 580.82
| 7284 | 46.56 | 358.14 | 7129.32 | -503.9 | 579.25
| 7326 | 50.54 | 359.78 | 7157.12 | -472.44 | 578.69
| 7369 | 55.45 | 359.95 | 7182.99 | -438.11 | 578.61
| 7411 | 60.67 | 359.8 | 7205.2 | -402.48 | 578.54
| 7454 | 64.46 | 359.88 | 7225.01 | -364.32 | 578.43
| 7497 | 67.48 | 359.41 | 7242.52 | -325.05 | 578.18
| 7539 | 71.1 | 359.94 | 7257.37 | -285.78 | 577.96
| 7582 | 74.11 | 0.37 | 7270.22 | -244.75 | 578.08
| 7625 | 76.88 | 0.5 | 7280.99 | -203.12 | 578.39
| 7667 | 81.11 | 1 | 7289.01 | -161.91 | 578.93
| 7710 | 84.07 | 1.09 | 7294.55 | -119.28 | 579.71
| 7728 | 85.58 | 1.71 | 7296.18 | -101.36 | 580.15
| 7764 | 87.312 | 1.401 | 7298.41 | -65.44 | 581.12
| 7818 | 89.91 | 0.94 | 7299.72 | -11.47 | 582.23
| 7946 | 91.2 | 2.06 | 7298.48 | 116.47 | 585.58
| 8031 | 91.23 | 1.07 | 7296.67 | 201.42 | 587.9
| 8116 | 90.86 | 0.34 | 7295.12 | 286.4 | 588.94
| 8202 | 89.91 | 359.24 | 7294.55 | 372.39 | 588.63
| 8287 | 90.34 | 359.68 | 7294.36 | 457.39 | 587.83
| 8372 | 88.98 | 0.1 | 7294.87 | 542.38 | 587.66
| 8457 | 90.65 | 0.32 | 7295.14 | 627.38 | 587.98
| 8543 | 89.35 | 359.73 | 7295.14 | 713.38 | 588.01
| 8628 | 90.12 | 0.18 | 7295.53 | 798.38 | 587.95
| 8714 | 89.63 | 0.52 | 7295.72 | 884.37 | 588.47
| 8799 | 89.41 | 0.92 | 7296.43 | 969.36 | 589.54
| 8884 | 89.17 | 359.89 | 7297.49 | 1054.35 | 590.14
| 8970 | 90.52 | 0.56 | 7297.72 | 1140.35 | 590.48
| 9055 | 90.15 | 0.79 | 7297.22 | 1225.34 | 591.48
| 9141 | 89.35 | 0.22 | 7297.6 | 1311.34 | 592.24
| 9226 | 89.63 | 359.25 | 7298.35 | 1396.33 | 591.84
| 9311 | 88.21 | 358.3 | 7299.96 | 1481.3 | 590.03
| 9396 | 89.75 | 359.01 | 7301.47 | 1566.26 | 588.03
| 9481 | 91.05 | 359.17 | 7300.88 | 1651.24 | 586.68
| 9566 | 90.8 | 0.03 | 7299.5 | 1736.23 | 586.09
| 9651 | 90 | 0.87 | 7298.91 | 1821.22 | 586.76
| 9736 | 90.58 | 0.69 | 7298.48 | 1906.21 | 587.91
| 9822 | 89.97 | 1.44 | 7298.07 | 1992.19 | 589.51
| 9907 | 89.57 | 1.46 | 7298.41 | 2077.17 | 591.66
| 9991 | 89.57 | 1.1 | 7299.04 | 2161.14 | 593.54
| 10161 | 90.49 | 0.23 | 7298.95 | 2331.13 | 595.51
| 10247 | 90 | 0.73 | 7298.58 | 2417.12 | 596.23
| 10417 | 90.06 | 0.37 | 7298.49 | 2587.12 | 597.87
| 10502 | 89.78 | 0.6 | 7298.61 | 2672.11 | 598.59
| 10587 | 89.72 | 359.7 | 7298.98 | 2757.11 | 598.81
| 10673 | 89.88 | 0.34 | 7299.28 | 2843.11 | 598.84
| 10843 | 90.06 | 359.83 | 7299.37 | 3013.11 | 599.09
| 10929 | 90.15 | 359.66 | 7299.21 | 3099.11 | 598.71
| 11014 | 89.82 | 0.41 | 7299.24 | 3184.11 | 598.76
| 11099 | 89.91 | 0.25 | 7299.44 | 3269.11 | 599.25
| 11184 | 89.29 | 0.98 | 7300.03 | 3354.1 | 600.16
| 11269 | 89.23 | 0.95 | 7301.13 | 3439.08 | 601.59
| 11355 | 88.95 | 0.72 | 7302.49 | 3525.06 | 602.85
| 11440 | 89.51 | 0.82 | 7303.64 | 3610.04 | 603.99
| 11525 | 90.06 | 359.56 | 7303.95 | 3695.04 | 604.27
| 11610 | 89.75 | 359.21 | 7304.1 | 3780.03 | 603.36
| 11766 | 89.91 | 359.17 | 7304.56 | 3936.02 | 601.15
| 11826 | 89.91 | 359.17 | 7304.65 | 3996.01 | 600.28

## Lookup (hidden)
North Reference | RetunValue | Grid Type | ReturnValue | Deviation Indicator | ReturnValue
| 2 |  | 0 |  | 4
True |  | SPCS-Colorado Central-NAD27 |  | Directional
Grid |  | SPCS-Colorado Central-NAD83 |  | High Angle
|  | SPCS-Colorado North-NAD27 |  | Horizontal
SPCS-Colorado North-NAD83
SPCS-Colorado South-NAD27
SPCS-Colorado South-NAD83
UTM-Zone 12 NAD27
UTM-Zone 12 NAD83
UTM-Zone 13 NAD27
UTM-Zone 13 NAD83