## Data
Header Information | measured depth (ft) | inclination (°) | azimuth (°) | true vertical depth (ft) | northing +N/-S (ft) | easting +E/-W (ft)
Operator Name | 0 | 0 | 35.45 | 0 | 0 | 0
KERR-MCGEE | 17 | 0 | 35.45 | 17 | 0 | 0
Operator Number | 84 | 0.32 | 35.45 | 84 | 0.15 | 0.11
47120 | 172 | 0.53 | 344.46 | 172 | 0.74 | 0.14
Well Name and Number | 267 | 0.53 | 11.3 | 266.99 | 1.6 | 0.11
USA FED 04N-36HZ | 360 | 0.4 | 33.52 | 359.99 | 2.29 | 0.37
API Number (if available) | 452 | 0.46 | 36.61 | 451.99 | 2.86 | 0.77
05-123-36896 | 544 | 0.24 | 17.55 | 543.99 | 3.34 | 1.05
Location: QQ SEC TWP RGE | 637 | 0.34 | 73.5 | 636.99 | 3.6 | 1.37
SEC.36-T3N-R66W | 730 | 0.32 | 32.14 | 729.98 | 3.9 | 1.78
Citing Type: Planned or Actual | 823 | 0.52 | 275.72 | 822.98 | 4.16 | 1.49
ACTUAL | 891 | 0.26 | 261.13 | 890.98 | 4.17 | 1.03
Deviation Indicator | 979 | 0.88 | 243.34 | 978.98 | 3.83 | 0.23
Horizontal | 1071 | 0.96 | 249.27 | 1070.96 | 3.24 | -1.12
North Reference | 1163 | 2.26 | 214.75 | 1162.93 | 1.48 | -2.87
True | 1255 | 4.06 | 204.11 | 1254.78 | -2.98 | -5.24
Grid Type | 1345 | 5.55 | 203.15 | 1344.47 | -9.89 | -8.25
#VALUE! | 1437 | 6.66 | 197.7 | 1435.94 | -19.07 | -11.62
| 1529 | 8.13 | 181.61 | 1527.19 | -30.65 | -13.43
| 1620 | 8.53 | 172.69 | 1617.23 | -43.78 | -12.75
| 1712 | 10.09 | 169.51 | 1708.02 | -58.47 | -10.41
| 1804 | 9.8 | 168.2 | 1798.63 | -74.06 | -7.35
| 1896 | 11.22 | 168.62 | 1889.09 | -90.5 | -3.98
| 1988 | 11.52 | 166.79 | 1979.28 | -108.22 | -0.11
| 2080 | 11.23 | 171.2 | 2069.48 | -126.02 | 3.36
| 2171 | 10.91 | 170.42 | 2158.78 | -143.27 | 6.15
| 2262 | 10.52 | 170.4 | 2248.2 | -159.95 | 8.97
| 2354 | 9.57 | 168.3 | 2338.78 | -175.72 | 11.92
| 2445 | 9.99 | 178.25 | 2428.47 | -191.02 | 13.69
| 2537 | 10.94 | 179.26 | 2518.94 | -207.72 | 14.05
| 2628 | 10.39 | 179.48 | 2608.37 | -224.56 | 14.23
| 2719 | 9.81 | 180.29 | 2697.95 | -240.52 | 14.27
| 2811 | 10.93 | 177.77 | 2788.45 | -257.07 | 14.57
| 2896 | 10.82 | 166.54 | 2871.93 | -272.89 | 16.74
| 2981 | 10.83 | 166.79 | 2955.42 | -288.42 | 20.42
| 3066 | 10.65 | 173.58 | 3038.94 | -304 | 23.13
| 3152 | 10.34 | 174.77 | 3123.5 | -319.58 | 24.72
| 3237 | 10.44 | 172.41 | 3207.1 | -334.81 | 26.43
| 3322 | 9.7 | 172.37 | 3290.79 | -349.54 | 28.4
| 3408 | 9.09 | 174.84 | 3375.64 | -363.49 | 29.97
| 3493 | 8.9 | 172.89 | 3459.59 | -376.7 | 31.39
| 3578 | 8.25 | 171 | 3543.64 | -389.25 | 33.16
| 3663 | 8.57 | 173.54 | 3627.73 | -401.57 | 34.82
| 3748 | 8.56 | 176.95 | 3711.78 | -414.18 | 35.87
| 3833 | 9.55 | 174.89 | 3795.72 | -427.52 | 36.84
| 3919 | 9.74 | 175.18 | 3880.51 | -441.87 | 38.08
| 4004 | 9.36 | 168.56 | 3964.33 | -455.81 | 40.06
| 4089 | 10.09 | 168.41 | 4048.11 | -469.88 | 42.93
| 4175 | 10.3 | 169.67 | 4132.75 | -484.83 | 45.82
| 4260 | 11.04 | 174.15 | 4216.28 | -500.4 | 48.01
| 4345 | 10.61 | 175.21 | 4299.77 | -516.29 | 49.49
| 4430 | 9.9 | 170.59 | 4383.41 | -531.3 | 51.34
| 4515 | 9.76 | 169.72 | 4467.17 | -545.6 | 53.82
| 4601 | 10.62 | 168.85 | 4551.81 | -560.54 | 56.65
| 4686 | 10.35 | 172.04 | 4635.39 | -575.79 | 59.23
| 4771 | 10.07 | 175.57 | 4719.04 | -590.76 | 60.86
| 4856 | 10.49 | 172.53 | 4802.68 | -605.84 | 62.44
| 4941 | 10.01 | 171.5 | 4886.32 | -620.82 | 64.54
| 5027 | 10.44 | 174.34 | 4970.96 | -635.97 | 66.41
| 5112 | 10.18 | 176.82 | 5054.59 | -651.13 | 67.59
| 5197 | 8.29 | 174.85 | 5138.48 | -664.74 | 68.55
| 5283 | 7.28 | 175.12 | 5223.69 | -676.34 | 69.57
| 5368 | 6.93 | 173.79 | 5308.03 | -686.8 | 70.59
| 5453 | 5.39 | 172.45 | 5392.54 | -695.86 | 71.66
| 5538 | 4.62 | 170.51 | 5477.22 | -703.19 | 72.75
| 5624 | 4.14 | 168.43 | 5562.97 | -709.65 | 73.95
| 5709 | 3.02 | 165.95 | 5647.8 | -714.83 | 75.11
| 5794 | 1.92 | 157.06 | 5732.72 | -718.31 | 76.21
| 5879 | 0.97 | 115.17 | 5817.69 | -719.93 | 77.41
| 5965 | 0.76 | 47.55 | 5903.68 | -719.86 | 78.49
| 6135 | 0.09 | 263.21 | 6073.68 | -719.11 | 79.19
| 6390 | 0.83 | 157.07 | 6328.67 | -720.84 | 79.71
| 6475 | 0.14 | 332.43 | 6413.67 | -721.31 | 79.9
| 6646 | 0.46 | 106.52 | 6584.67 | -721.32 | 80.46
| 6731 | 1.53 | 35.69 | 6669.65 | -720.5 | 81.45
| 6816 | 4.63 | 9.1 | 6754.52 | -716.19 | 82.66
| 6858 | 10.47 | 6.02 | 6796.14 | -710.71 | 83.33
| 6901 | 15.76 | 6.72 | 6838.01 | -701.02 | 84.42
| 6944 | 19.46 | 4.9 | 6878.98 | -688.08 | 85.72
| 6986 | 22.48 | 1.52 | 6918.2 | -673.08 | 86.53
| 7029 | 25.87 | 1.56 | 6957.42 | -655.48 | 87
| 7072 | 28.56 | 0.03 | 6995.66 | -635.82 | 87.26
| 7114 | 33.06 | 359.58 | 7031.72 | -614.31 | 87.18
| 7157 | 38.19 | 359.3 | 7066.66 | -589.27 | 86.93
| 7200 | 43.64 | 359.56 | 7099.15 | -561.12 | 86.66
| 7242 | 47.41 | 359.66 | 7128.57 | -531.16 | 86.45
| 7285 | 50.35 | 359.93 | 7156.84 | -498.77 | 86.34
| 7328 | 52.65 | 358.92 | 7183.61 | -465.12 | 86
| 7370 | 56.49 | 357.85 | 7207.95 | -430.92 | 85.03
| 7413 | 61.55 | 356.86 | 7230.08 | -394.11 | 83.32
| 7455 | 66.62 | 357.56 | 7248.43 | -356.39 | 81.48
| 7498 | 71.6 | 359.63 | 7263.76 | -316.24 | 80.51
| 7540 | 75.96 | 2.2 | 7275.49 | -275.93 | 81.17
| 7583 | 79.03 | 1.93 | 7284.8 | -233.99 | 82.68
| 7625 | 81.86 | 1.75 | 7291.77 | -192.59 | 84.01
| 7662 | 84.76 | 1.71 | 7296.08 | -155.87 | 85.12
| 7699 | 86.092 | 1.466 | 7299.03 | -119 | 86.14
| 7782 | 89.08 | 0.92 | 7302.52 | -36.1 | 87.86
| 7867 | 89.23 | 0.18 | 7303.78 | 48.89 | 88.68
| 7952 | 90.52 | 0.23 | 7303.96 | 133.88 | 88.98
| 8037 | 90.65 | 359.58 | 7303.1 | 218.88 | 88.84
| 8122 | 90.71 | 359.63 | 7302.09 | 303.87 | 88.26
| 8208 | 91.45 | 359.72 | 7300.47 | 389.85 | 87.77
| 8293 | 90.77 | 359.31 | 7298.82 | 474.83 | 87.05
| 8378 | 91.64 | 358.61 | 7297.03 | 559.8 | 85.51
| 8463 | 90.99 | 359.02 | 7295.08 | 644.76 | 83.75
| 8549 | 90.62 | 358.82 | 7293.87 | 730.73 | 82.13
| 8634 | 89.91 | 0.09 | 7293.48 | 815.73 | 81.32
| 8719 | 90.12 | 0.93 | 7293.46 | 900.72 | 82.08
| 8804 | 89.94 | 1.22 | 7293.41 | 985.71 | 83.67
| 8889 | 90.4 | 1.38 | 7293.16 | 1070.68 | 85.6
| 8975 | 89.91 | 1.18 | 7292.93 | 1156.66 | 87.52
| 9060 | 90.06 | 1.73 | 7292.95 | 1241.64 | 89.68
| 9145 | 89.11 | 1.32 | 7293.57 | 1326.6 | 91.94
| 9230 | 90.22 | 1.84 | 7294.06 | 1411.57 | 94.29
| 9315 | 90.28 | 0.97 | 7293.69 | 1496.54 | 96.37
| 9401 | 90.59 | 0.75 | 7293.04 | 1582.53 | 97.66
| 9486 | 90.34 | 359.33 | 7292.35 | 1667.52 | 97.72
| 9571 | 89.63 | 359.78 | 7292.37 | 1752.52 | 97.06
| 9656 | 89.97 | 359.93 | 7292.67 | 1837.52 | 96.84
| 9741 | 89.29 | 359.49 | 7293.22 | 1922.51 | 96.41
| 9826 | 89.54 | 359.54 | 7294.09 | 2007.51 | 95.69
| 9911 | 90.25 | 359.3 | 7294.24 | 2092.5 | 94.83
| 9997 | 89.85 | 359.33 | 7294.17 | 2178.49 | 93.81
| 10082 | 89.14 | 358.54 | 7294.92 | 2263.48 | 92.23
| 10167 | 89.26 | 358.41 | 7296.1 | 2348.44 | 89.96
| 10253 | 89.2 | 359.07 | 7297.26 | 2434.41 | 88.07
| 10338 | 89.08 | 359.65 | 7298.53 | 2519.39 | 87.12
| 10423 | 89.41 | 1.41 | 7299.65 | 2604.38 | 87.91
| 10508 | 89.45 | 0.7 | 7300.5 | 2689.36 | 89.48
| 10593 | 89.66 | 0.23 | 7301.16 | 2774.35 | 90.16
| 10679 | 89.48 | 0.58 | 7301.8 | 2860.35 | 90.77
| 10764 | 90.46 | 2 | 7301.85 | 2945.32 | 92.69
| 10849 | 90.74 | 0.93 | 7300.96 | 3030.29 | 94.86
| 10934 | 91.26 | 2.88 | 7299.48 | 3115.23 | 97.68
| 11019 | 91.39 | 2.81 | 7297.51 | 3200.1 | 101.9
| 11105 | 90.52 | 2.11 | 7296.08 | 3286.01 | 105.59
| 11190 | 91.14 | 1.82 | 7294.85 | 3370.95 | 108.51
| 11275 | 89.75 | 1.97 | 7294.19 | 3455.9 | 111.32
| 11360 | 90.65 | 1.64 | 7293.89 | 3540.85 | 113.99
| 11445 | 90.15 | 0.19 | 7293.3 | 3625.84 | 115.35
| 11531 | 89.17 | 359.66 | 7293.81 | 3711.83 | 115.24
| 11752 | 91.33 | 359.52 | 7292.84 | 3932.81 | 113.66
| 11808 | 91.33 | 359.52 | 7291.54 | 3988.8 | 113.19

## Lookup (hidden)
North Reference | RetunValue | Grid Type | ReturnValue | Deviation Indicator | ReturnValue
| 2 |  | 0 |  | 4
True |  | SPCS-Colorado Central-NAD27 |  | Directional
Grid |  | SPCS-Colorado Central-NAD83 |  | High Angle
|  | SPCS-Colorado North-NAD27 |  | Horizontal
SPCS-Colorado North-NAD83
SPCS-Colorado South-NAD27
SPCS-Colorado South-NAD83
UTM-Zone 12 NAD27
UTM-Zone 12 NAD83
UTM-Zone 13 NAD27
UTM-Zone 13 NAD83