## Data
Header Information | measured depth (ft) | inclination (°) | azimuth (°) | true vertical depth (ft) | northing +N/-S (ft) | easting +E/-W (ft)
Operator Name | 0 | 0 | 51.35 | 0 | 0 | 0
KERR-MCGEE | 25 | 0 | 51.35 | 25 | 0 | 0
Operator Number | 125 | 0.23 | 51.35 | 125 | 0.13 | 0.16
47120 | 225 | 0.16 | 159.85 | 225 | 0.12 | 0.36
Well Name and Number | 325 | 0.08 | 254.87 | 325 | -0.03 | 0.34
GRIFFITHS 35C-20HZ | 425 | 0.13 | 253.41 | 425 | -0.08 | 0.17
API Number (if available) | 525 | 0.23 | 128.8 | 525 | -0.24 | 0.21
05-123-36633 | 625 | 0.54 | 100.34 | 625 | -0.45 | 0.83
Location: QQ SEC TWP RGE | 725 | 0.27 | 137.2 | 724.99 | -0.71 | 1.46
SEC.17-T1N-R67W | 825 | 0.84 | 150.09 | 824.99 | -1.51 | 1.98
Citing Type: Planned or Actual | 925 | 1.19 | 164.93 | 924.97 | -3.15 | 2.62
ACTUAL | 1015 | 1.08 | 174.22 | 1014.96 | -4.9 | 2.95
Deviation Indicator | 1177 | 1.1 | 178.39 | 1176.93 | -7.97 | 3.14
Horizontal | 1270 | 1.3 | 189.64 | 1269.91 | -9.9 | 2.99
North Reference | 1364 | 2.39 | 233.45 | 1363.86 | -12.12 | 1.24
True | 1458 | 2.72 | 276.17 | 1457.77 | -13.05 | -2.55
Grid Type | 1551 | 4.72 | 277.56 | 1550.57 | -12.31 | -8.54
#VALUE! | 1644 | 6.69 | 285.47 | 1643.11 | -10.36 | -17.56
| 1738 | 8.04 | 283.03 | 1736.33 | -7.42 | -29.24
| 1831 | 9.46 | 281.7 | 1828.25 | -4.4 | -43.06
| 1925 | 8.79 | 272 | 1921.06 | -2.59 | -57.8
| 2019 | 8.8 | 270.59 | 2013.96 | -2.26 | -72.17
| 2114 | 8.75 | 269.53 | 2107.85 | -2.25 | -86.66
| 2208 | 8.26 | 270.68 | 2200.81 | -2.22 | -100.56
| 2303 | 7.08 | 267.51 | 2294.96 | -2.4 | -113.24
| 2397 | 5.72 | 265.29 | 2388.37 | -3.03 | -123.69
| 2491 | 4.2 | 269.53 | 2482.02 | -3.45 | -131.8
| 2586 | 2.64 | 273.88 | 2576.85 | -3.33 | -137.47
| 2680 | 1.88 | 255.84 | 2670.77 | -3.56 | -141.12
| 2775 | 1.21 | 322.91 | 2765.75 | -3.14 | -143.24
| 2869 | 1.12 | 330.39 | 2859.73 | -1.55 | -144.29
| 2964 | 0.47 | 245.25 | 2954.72 | -0.9 | -145.1
| 3247 | 0.33 | 254.05 | 3237.71 | -1.61 | -146.94
| 3531 | 0.77 | 244.73 | 3521.7 | -2.65 | -149.45
| 3813 | 0.77 | 283.36 | 3803.68 | -3.02 | -153.01
| 3907 | 0.76 | 0.84 | 3897.67 | -2.25 | -153.61
| 4001 | 0.79 | 6.28 | 3991.66 | -0.99 | -153.53
| 4096 | 0.58 | 70.98 | 4086.65 | -0.18 | -153.01
| 4378 | 0.44 | 91.73 | 4368.64 | 0.25 | -150.58
| 4661 | 0.91 | 318.38 | 4651.63 | 1.9 | -150.98
| 4755 | 0.91 | 55.51 | 4745.63 | 2.88 | -150.86
| 4850 | 0.28 | 66.78 | 4840.62 | 3.4 | -150.03
| 5133 | 0.41 | 133.15 | 5123.62 | 2.98 | -148.65
| 5416 | 0.37 | 116.07 | 5406.61 | 1.89 | -147.09
| 5699 | 0.34 | 63.43 | 5689.6 | 1.86 | -145.52
| 5982 | 0.4 | 54.99 | 5972.6 | 2.8 | -143.96
| 6265 | 0.44 | 344.99 | 6255.59 | 4.42 | -143.43
| 6548 | 0.79 | 26.18 | 6538.58 | 7.22 | -142.86
| 6831 | 0.19 | 1.31 | 6821.57 | 9.44 | -141.98
| 7113 | 0.41 | 234.49 | 7103.56 | 9.32 | -142.79
| 7160 | 3.43 | 193.69 | 7150.53 | 7.86 | -143.26
| 7208 | 8.22 | 188.02 | 7198.27 | 3.06 | -144.08
| 7255 | 12.99 | 184.77 | 7244.46 | -5.54 | -144.99
| 7302 | 17.58 | 183.25 | 7289.78 | -17.89 | -145.83
| 7349 | 20.78 | 184.02 | 7334.17 | -33.3 | -146.82
| 7396 | 24.45 | 181.09 | 7377.55 | -51.35 | -147.59
| 7445 | 27.79 | 178.96 | 7421.54 | -72.92 | -147.58
| 7491 | 31.51 | 178.14 | 7461.51 | -95.66 | -146.99
| 7538 | 36.69 | 177.67 | 7500.41 | -121.98 | -146.02
| 7585 | 43.24 | 177.92 | 7536.42 | -152.13 | -144.86
| 7632 | 49.96 | 178.53 | 7568.69 | -186.25 | -143.82
| 7679 | 52.9 | 177.9 | 7597.99 | -222.97 | -142.67
| 7726 | 55.69 | 177.82 | 7625.42 | -261.11 | -141.24
| 7773 | 59.06 | 177.92 | 7650.75 | -300.66 | -139.77
| 7820 | 62.06 | 178.49 | 7673.85 | -341.56 | -138.49
| 7868 | 64.97 | 179.26 | 7695.26 | -384.51 | -137.65
| 7915 | 68.85 | 179.88 | 7713.69 | -427.74 | -137.33
| 7962 | 74.25 | 179.41 | 7728.55 | -472.3 | -137.05
| 8009 | 81.16 | 178.54 | 7738.56 | -518.19 | -136.23
| 8030 | 84.95 | 178.64 | 7741.1 | -539.03 | -135.72
| 8053 | 87.581 | 178.334 | 7742.59 | -561.97 | -135.11
| 8094 | 92.27 | 177.79 | 7742.65 | -602.93 | -133.72
| 8157 | 91.66 | 178.02 | 7740.49 | -665.85 | -131.42
| 8251 | 90.03 | 178.64 | 7739.1 | -759.8 | -128.68
| 8346 | 89.53 | 179.21 | 7739.47 | -854.78 | -126.9
| 8440 | 88.52 | 178.25 | 7741.06 | -948.74 | -124.82
| 8534 | 88.92 | 178.9 | 7743.16 | -1042.69 | -122.48
| 8628 | 89.69 | 180 | 7744.3 | -1136.67 | -121.58
| 8723 | 89.59 | 180.01 | 7744.9 | -1231.67 | -121.59
| 8817 | 89.32 | 178.49 | 7745.8 | -1325.66 | -120.36
| 8912 | 89.94 | 179.41 | 7746.41 | -1420.64 | -118.62
| 9006 | 90.18 | 178.43 | 7746.31 | -1514.62 | -116.84
| 9100 | 90.31 | 179.44 | 7745.91 | -1608.6 | -115.1
| 9194 | 91.01 | 179.26 | 7744.83 | -1702.59 | -114.03
| 9289 | 90.74 | 179.56 | 7743.38 | -1797.57 | -113.05
| 9383 | 89.97 | 179.93 | 7742.79 | -1891.57 | -112.63
| 9477 | 89.32 | 180.49 | 7743.38 | -1985.57 | -112.98
| 9572 | 89.05 | 180.45 | 7744.73 | -2080.55 | -113.76
| 9666 | 88.95 | 181.89 | 7746.37 | -2174.52 | -115.68
| 9760 | 89.32 | 181.5 | 7747.79 | -2268.46 | -118.46
| 9853 | 88.53 | 181.92 | 7749.53 | -2361.41 | -121.23
| 9949 | 89.78 | 182.35 | 7750.95 | -2457.33 | -124.81
| 10043 | 89.23 | 182.38 | 7751.76 | -2551.24 | -128.69
| 10137 | 88.82 | 180.97 | 7753.36 | -2645.19 | -131.43
| 10232 | 89.72 | 181.03 | 7754.57 | -2740.16 | -133.09
| 10326 | 89.69 | 179.76 | 7755.05 | -2834.16 | -133.74
| 10420 | 87.81 | 179.27 | 7757.1 | -2928.13 | -132.94
| 10515 | 88.36 | 179.39 | 7760.28 | -3023.07 | -131.83
| 10609 | 89.44 | 179.54 | 7762.08 | -3117.04 | -130.96
| 10703 | 90.3 | 180.53 | 7762.3 | -3211.04 | -131.01
| 10798 | 91.17 | 180.52 | 7761.08 | -3306.03 | -131.88
| 10892 | 91.2 | 180.37 | 7759.13 | -3400.01 | -132.61
| 10987 | 91.99 | 180.69 | 7756.49 | -3494.96 | -133.49
| 11081 | 91.72 | 181.77 | 7753.45 | -3588.89 | -135.51
| 11176 | 90.64 | 180.33 | 7751.49 | -3683.85 | -137.25
| 11271 | 90.21 | 179.79 | 7750.79 | -3778.85 | -137.35
| 11365 | 90.46 | 179.31 | 7750.24 | -3872.84 | -136.61
| 11460 | 90.06 | 178.89 | 7749.8 | -3967.83 | -135.12
| 11554 | 89.17 | 179.16 | 7750.44 | -4061.81 | -133.52
| 11649 | 89.16 | 178.47 | 7751.82 | -4156.78 | -131.55
| 11744 | 89.1 | 179.2 | 7753.26 | -4251.75 | -129.62
| 11838 | 89.88 | 179.66 | 7754.1 | -4345.74 | -128.69
| 11933 | 90.92 | 180.47 | 7753.44 | -4440.74 | -128.8
| 12027 | 90.49 | 179.92 | 7752.28 | -4534.73 | -129.12
| 12122 | 90.68 | 179.62 | 7751.31 | -4629.72 | -128.73
| 12217 | 91.2 | 179.38 | 7749.75 | -4724.71 | -127.91
| 12311 | 89.42 | 179.46 | 7749.24 | -4818.7 | -126.95
| 12406 | 89.2 | 178.92 | 7750.39 | -4913.68 | -125.61
| 12501 | 90.45 | 179.86 | 7750.68 | -5008.67 | -124.6
| 12590 | 91.07 | 179.06 | 7749.5 | -5097.66 | -123.76
| 12685 | 89.57 | 177.9 | 7748.97 | -5192.62 | -121.24
| 12779 | 88.86 | 178.6 | 7750.25 | -5286.57 | -118.37
| 12874 | 89.32 | 177.55 | 7751.76 | -5381.5 | -115.18
| 12968 | 89.07 | 179.8 | 7753.08 | -5475.46 | -113.01
| 13063 | 89.53 | 178.88 | 7754.24 | -5570.44 | -111.91
| 13158 | 88.45 | 179.06 | 7755.92 | -5665.41 | -110.21
| 13252 | 88.89 | 179.15 | 7758.1 | -5759.37 | -108.74
| 13347 | 89.29 | 178.25 | 7759.61 | -5854.34 | -106.58
| 13442 | 89.01 | 179.03 | 7761.02 | -5949.3 | -104.33
| 13536 | 89.19 | 180.57 | 7762.5 | -6043.28 | -104
| 13631 | 90.4 | 181.89 | 7762.83 | -6138.26 | -106.04
| 13725 | 90.95 | 182.38 | 7761.73 | -6232.19 | -109.54
| 13820 | 90.55 | 181.32 | 7760.48 | -6327.13 | -112.61
| 13915 | 90.33 | 181.16 | 7759.75 | -6422.1 | -114.66
| 13972 | 90.87 | 180.35 | 7759.16 | -6479.09 | -115.41
| 14066 | 89.88 | 180.75 | 7758.54 | -6573.08 | -116.32
| 14161 | 90.58 | 180.88 | 7758.16 | -6668.07 | -117.67
| 14256 | 89.75 | 180.74 | 7757.89 | -6763.06 | -119.01
| 14350 | 90.34 | 180.46 | 7757.81 | -6857.06 | -120
| 14445 | 89.51 | 179.18 | 7757.94 | -6952.05 | -119.7
| 14539 | 89.57 | 179.95 | 7758.69 | -7046.05 | -118.98
| 14610 | 90.03 | 179.2 | 7758.94 | -7117.04 | -118.46
| 14704 | 90.89 | 179.27 | 7758.19 | -7211.03 | -117.2
| 14799 | 90.15 | 179.09 | 7757.32 | -7306.02 | -115.84
| 14894 | 89.35 | 179.48 | 7757.74 | -7401.01 | -114.66
| 14988 | 90.7 | 179.98 | 7757.7 | -7495 | -114.21
| 15083 | 90.18 | 179.6 | 7756.97 | -7590 | -113.87
| 15177 | 90.12 | 180.15 | 7756.72 | -7684 | -113.66
| 15272 | 89.23 | 179.21 | 7757.26 | -7779 | -113.13
| 15367 | 90 | 179.76 | 7757.9 | -7873.99 | -112.28
| 15461 | 89.78 | 178.68 | 7758.08 | -7967.98 | -111
| 15555 | 90 | 179.22 | 7758.26 | -8061.96 | -109.27
| 15650 | 88.06 | 178.65 | 7759.87 | -8156.93 | -107.51
| 15744 | 88.8 | 178.85 | 7762.44 | -8250.87 | -105.46
| 15839 | 89.29 | 178.64 | 7764.03 | -8345.83 | -103.38
| 15933 | 89.93 | 178.87 | 7764.67 | -8439.81 | -101.34
| 16028 | 89.81 | 178.67 | 7764.88 | -8534.78 | -99.3
| 16122 | 89.87 | 178.37 | 7765.14 | -8628.75 | -96.87
| 16217 | 90.09 | 178.88 | 7765.18 | -8723.73 | -94.59
| 16311 | 88.65 | 178.18 | 7766.21 | -8817.69 | -92.18
| 16405 | 88.71 | 178.22 | 7768.38 | -8911.61 | -89.23
| 16500 | 88.41 | 176.87 | 7770.76 | -9006.49 | -85.16
| 16594 | 87.58 | 177.14 | 7774.05 | -9100.31 | -80.25
| 16688 | 87.47 | 177.89 | 7778.11 | -9194.13 | -76.18
| 16782 | 88.76 | 178.71 | 7781.2 | -9288.04 | -73.39
| 16877 | 88.73 | 178.81 | 7783.28 | -9382.99 | -71.34
| 16971 | 88.02 | 178.34 | 7785.95 | -9476.92 | -69
| 17059 | 88.58 | 179.03 | 7788.56 | -9564.86 | -66.98
| 17117 | 88.58 | 179.03 | 7790 | -9622.83 | -66

## Lookup (hidden)
North Reference | RetunValue | Grid Type | ReturnValue | Deviation Indicator | ReturnValue
| 2 |  | 0 |  | 4
True |  | SPCS-Colorado Central-NAD27 |  | Directional
Grid |  | SPCS-Colorado Central-NAD83 |  | High Angle
|  | SPCS-Colorado North-NAD27 |  | Horizontal
SPCS-Colorado North-NAD83
SPCS-Colorado South-NAD27
SPCS-Colorado South-NAD83
UTM-Zone 12 NAD27
UTM-Zone 12 NAD83
UTM-Zone 13 NAD27
UTM-Zone 13 NAD83