## Data
Header Information | measured depth (ft) | inclination (°) | azimuth (°) | true vertical depth (ft) | northing +N/-S (ft) | easting +E/-W (ft)
Operator Name | 0 | 0 | 0 | 0 | 0 | 0
Encana Oil & Gas | 260 | 0.1 | 43.7 | 260 | 0.2 | 0.2
Operator Number | 354 | 0.3 | 76 | 354 | 0.3 | 0.5
100185 | 447 | 1.2 | 289.8 | 447 | 0.7 | -0.2
Well Name and Number | 541 | 2.1 | 281.3 | 541 | 1.3 | -2.8
Devore 1C-34H | 635 | 3.6 | 289 | 634.8 | 2.6 | -7.3
API Number (if available) | 728 | 4.2 | 284.7 | 727.6 | 4.5 | -13.4
| 822 | 4.5 | 280.9 | 821.3 | 6 | -20.3
Location: QQ SEC TWP RGE | 916 | 5.2 | 285.8 | 915 | 7.9 | -28
S34-T3N-R68W | 985 | 5.8 | 286.2 | 983.7 | 9.7 | -34.4
Citing Type: Planned or Actual | 1108 | 7.1 | 298.6 | 1105.9 | 15.1 | -47
ACTUAL | 1201 | 7.8 | 296.2 | 1198.1 | 20.6 | -57.8
Deviation Indicator | 1295 | 9.5 | 296.3 | 1291.1 | 26.9 | -70.4
Horizontal | 1388 | 9.5 | 298.8 | 1382.8 | 34 | -84
North Reference | 1482 | 10.8 | 293.1 | 1475.3 | 41.2 | -98.9
True | 1576 | 9.6 | 298.2 | 1567.8 | 48.3 | -113.9
Grid Type | 1669 | 11.3 | 296.5 | 1659.3 | 56.1 | -128.9
#VALUE! | 1763 | 12.6 | 289.1 | 1751.3 | 63.5 | -146.9
| 1856 | 13.5 | 282.1 | 1841.9 | 69.1 | -167.1
| 1950 | 12.9 | 279 | 1933.4 | 73.1 | -188.2
| 2044 | 13.1 | 281.3 | 2025 | 76.8 | -209
| 2139 | 13.2 | 285.1 | 2117.5 | 81.7 | -230
| 2233 | 14.2 | 289.6 | 2208.8 | 88.4 | -251.2
| 2328 | 13.9 | 293.3 | 2301 | 96.8 | -272.7
| 2422 | 13.5 | 291.9 | 2392.3 | 105.4 | -293.2
| 2516 | 12.9 | 289.9 | 2483.8 | 113 | -313.3
| 2611 | 12.1 | 295.7 | 2576.6 | 121 | -332.2
| 2705 | 11.6 | 294 | 2668.5 | 129.1 | -349.7
| 2800 | 11 | 293.7 | 2761.7 | 136.6 | -366.8
| 2894 | 12.3 | 294 | 2853.8 | 144.3 | -384.1
| 2989 | 11.9 | 292.9 | 2946.7 | 152.2 | -402.4
| 3083 | 11.4 | 291.7 | 3038.7 | 159.4 | -419.9
| 3178 | 11 | 291.1 | 3131.9 | 166.1 | -437.1
| 3272 | 10.2 | 289.3 | 3224.3 | 172.1 | -453.4
| 3367 | 9.7 | 287.8 | 3317.9 | 177.4 | -468.9
| 3461 | 7.9 | 292.6 | 3410.8 | 182.3 | -482.4
| 3556 | 7.4 | 292 | 3504.9 | 187.1 | -494.1
| 3650 | 7.1 | 300.4 | 3598.2 | 192.3 | -504.7
| 3745 | 5.5 | 302.9 | 3692.6 | 197.7 | -513.6
| 3839 | 3.6 | 301.9 | 3786.3 | 201.7 | -519.9
| 3934 | 2.2 | 271.8 | 3881.2 | 203.3 | -524.3
| 4028 | 0.8 | 258 | 3975.1 | 203.3 | -526.7
| 4123 | 1 | 253.6 | 4070.1 | 202.9 | -528.2
| 4217 | 1.1 | 256.2 | 4164.1 | 202.4 | -529.8
| 4311 | 1.6 | 128.4 | 4258.1 | 201.4 | -529.7
| 4406 | 1.5 | 128.8 | 4353.1 | 199.8 | -527.7
| 4501 | 1.4 | 123.4 | 4448 | 198.4 | -525.7
| 4595 | 1.2 | 125.6 | 4542 | 197.2 | -524
| 4690 | 1 | 131.1 | 4637 | 196.1 | -522.5
| 4784 | 0.9 | 129.8 | 4731 | 195.1 | -521.3
| 4879 | 0.7 | 143.4 | 4826 | 194.1 | -520.4
| 4973 | 0.9 | 143.6 | 4920 | 193.1 | -519.6
| 5067 | 0.7 | 355.7 | 5014 | 193 | -519.2
| 5162 | 0.7 | 351.6 | 5109 | 194.2 | -519.4
| 5256 | 0.7 | 351.9 | 5202.9 | 195.3 | -519.5
| 5350 | 0.6 | 356.7 | 5296.9 | 196.4 | -519.7
| 5445 | 0.7 | 0 | 5391.9 | 197.5 | -519.7
| 5539 | 0.6 | 344.7 | 5485.9 | 198.5 | -519.8
| 5634 | 0.5 | 314.4 | 5580.9 | 199.3 | -520.2
| 5728 | 0.7 | 311.8 | 5674.9 | 200 | -521
| 5823 | 0.6 | 319 | 5769.9 | 200.7 | -521.7
| 5917 | 0.6 | 321.4 | 5863.9 | 201.5 | -522.3
| 6011 | 0.4 | 329.1 | 5957.9 | 202.1 | -522.8
| 6106 | 0.5 | 339.6 | 6052.9 | 202.8 | -523.1
| 6200 | 0.3 | 32.2 | 6146.9 | 203.4 | -523.1
| 6295 | 0.5 | 25.5 | 6241.9 | 204 | -522.8
| 6390 | 0.6 | 50.5 | 6336.9 | 204.7 | -522.3
| 6484 | 0.3 | 82.8 | 6430.9 | 205 | -521.7
| 6579 | 0.6 | 83.5 | 6525.9 | 205.1 | -520.9
| 6673 | 0.7 | 62.8 | 6619.9 | 205.4 | -519.9
| 6767 | 0.7 | 52.3 | 6713.9 | 206 | -518.9
| 6862 | 0.5 | 39.8 | 6808.9 | 206.7 | -518.2
| 6893 | 2.2 | 169.6 | 6839.9 | 206.2 | -518
| 6925 | 6.3 | 174.6 | 6871.8 | 203.9 | -517.8
| 6956 | 10 | 175.7 | 6902.4 | 199.5 | -517.4
| 6987 | 13.2 | 177.3 | 6932.8 | 193.3 | -517
| 7019 | 14.6 | 180.9 | 6963.9 | 185.6 | -516.9
| 7050 | 17.9 | 182.3 | 6993.6 | 176.9 | -517.2
| 7082 | 19.6 | 186.9 | 7023.9 | 166.7 | -518
| 7113 | 22.2 | 183.7 | 7052.9 | 155.7 | -519
| 7145 | 25.5 | 181.5 | 7082.2 | 142.8 | -519.6
| 7176 | 30.1 | 182.5 | 7109.6 | 128.3 | -520.1
| 7208 | 33.1 | 184.1 | 7136.8 | 111.6 | -521.1
| 7239 | 35.6 | 184 | 7162.4 | 94.1 | -522.3
| 7271 | 37.9 | 183.9 | 7188.1 | 75 | -523.6
| 7302 | 41.3 | 181.7 | 7211.9 | 55.3 | -524.6
| 7333 | 43.9 | 180.9 | 7234.8 | 34.3 | -525
| 7365 | 46.7 | 179.5 | 7257.3 | 11.6 | -525.1
| 7396 | 49.3 | 178.5 | 7278 | -11.5 | -524.7
| 7428 | 52 | 178.5 | 7298.3 | -36.2 | -524.1
| 7459 | 55.7 | 178.5 | 7316.6 | -61.2 | -523.4
| 7491 | 58 | 179.2 | 7334.1 | -88 | -522.9
| 7522 | 58.4 | 178.3 | 7350.4 | -114.3 | -522.3
| 7554 | 60.5 | 177.5 | 7366.7 | -141.9 | -521.3
| 7585 | 65.2 | 176.7 | 7380.8 | -169.4 | -519.9
| 7617 | 69.6 | 176.1 | 7393.1 | -198.9 | -518
| 7648 | 73.9 | 176.1 | 7402.8 | -228.3 | -516
| 7680 | 77.3 | 177.1 | 7410.8 | -259.2 | -514.2
| 7711 | 81.5 | 177.4 | 7416.5 | -289.6 | -512.7
| 7773 | 89.3 | 178.2 | 7421.4 | -351.3 | -510.4
| 7867 | 89.9 | 178.2 | 7422.1 | -445.3 | -507.4
| 7962 | 88.8 | 179.2 | 7423.2 | -540.2 | -505.3
| 8056 | 90 | 179 | 7424.2 | -634.2 | -503.8
| 8151 | 89.6 | 180.5 | 7424.5 | -729.2 | -503.4
| 8245 | 89.9 | 182.9 | 7424.9 | -823.2 | -506.2
| 8340 | 91.9 | 181.1 | 7423.4 | -918.1 | -509.5
| 8434 | 89.8 | 181.8 | 7422 | -1012 | -511.8
| 8529 | 89.6 | 181.5 | 7422.5 | -1107 | -514.6
| 8623 | 89.9 | 181.6 | 7422.9 | -1201 | -517.1
| 8717 | 90.2 | 181.4 | 7422.8 | -1294.9 | -519.6
| 8812 | 90.1 | 181.7 | 7422.6 | -1389.9 | -522.2
| 8906 | 90.1 | 181 | 7422.4 | -1483.9 | -524.4
| 9001 | 88.2 | 177.9 | 7423.8 | -1578.8 | -523.5
| 9096 | 88 | 177.2 | 7427 | -1673.7 | -519.4
| 9190 | 87.9 | 175.2 | 7430.4 | -1767.4 | -513.2
| 9284 | 89.6 | 176.7 | 7432.4 | -1861.2 | -506.5
| 9379 | 89.8 | 177.4 | 7432.9 | -1956 | -501.7
| 9473 | 90.5 | 178.1 | 7432.7 | -2050 | -498
| 9567 | 90.8 | 178.2 | 7431.6 | -2143.9 | -494.9
| 9662 | 91.3 | 178.2 | 7429.8 | -2238.9 | -491.9
| 9756 | 91.5 | 178.2 | 7427.6 | -2332.8 | -489
| 9851 | 91.8 | 178.7 | 7424.8 | -2427.7 | -486.4
| 9945 | 91 | 178.1 | 7422.5 | -2521.6 | -483.8
| 10039 | 89.3 | 176.7 | 7422.3 | -2615.5 | -479.5
| 10134 | 90.4 | 177.3 | 7422.5 | -2710.4 | -474.6
| 10228 | 89.9 | 178.1 | 7422.3 | -2804.3 | -470.8
| 10323 | 89.3 | 179.3 | 7422.9 | -2899.3 | -468.6
| 10417 | 89 | 178.9 | 7424.3 | -2993.3 | -467.2
| 10511 | 88.9 | 180.2 | 7426.1 | -3087.3 | -466.4
| 10606 | 90.2 | 181.5 | 7426.8 | -3182.2 | -467.8
| 10701 | 90.6 | 181.1 | 7426.1 | -3277.2 | -470
| 10795 | 91.2 | 180.6 | 7424.7 | -3371.2 | -471.4
| 10890 | 90.5 | 181.8 | 7423.3 | -3466.2 | -473.4
| 10984 | 90.5 | 181.5 | 7422.4 | -3560.1 | -476.1
| 11079 | 90.6 | 180.3 | 7421.5 | -3655.1 | -477.6
| 11173 | 90.7 | 181.5 | 7420.5 | -3749.1 | -479
| 11268 | 90.3 | 181 | 7419.6 | -3844 | -481.1
| 11362 | 90.1 | 182 | 7419.3 | -3938 | -483.6
| 11456 | 89.5 | 183.7 | 7419.6 | -4031.9 | -488.2
| 11551 | 89 | 182.2 | 7420.9 | -4126.8 | -493.1
| 11645 | 89.1 | 181 | 7422.4 | -4220.7 | -495.8
| 11739 | 89.4 | 180.9 | 7423.7 | -4314.7 | -497.3
| 11834 | 89.7 | 179.7 | 7424.4 | -4409.7 | -497.8
| 11909 | 89.8 | 179.4 | 7424.7 | -4484.7 | -497.2
| 11964 | 89.8 | 179.4 | 7424.9 | -4539.7 | -496.7

## Lookup (hidden)
North Reference | RetunValue | Grid Type | ReturnValue | Deviation Indicator | ReturnValue
| 2 |  | 0 |  | 4
True |  | SPCS-Colorado Central-NAD27 |  | Directional
Grid |  | SPCS-Colorado Central-NAD83 |  | High Angle
|  | SPCS-Colorado North-NAD27 |  | Horizontal
SPCS-Colorado North-NAD83
SPCS-Colorado South-NAD27
SPCS-Colorado South-NAD83
UTM-Zone 12 NAD27
UTM-Zone 12 NAD83
UTM-Zone 13 NAD27
UTM-Zone 13 NAD83