## Data
Header Information | measured depth (ft) | inclination (°) | azimuth (°) | true vertical depth (ft) | northing +N/-S (ft) | easting +E/-W (ft)
Operator Name | 0 | 0 | 0 | 0 | 0 | 0
Encana Oil & Gas | 180 | 1.4 | 303.6 | 180 | 1.2 | -1.8
Operator Number | 210 | 2.5 | 304.9 | 210 | 1.8 | -2.7
100185 | 241 | 4 | 301.6 | 240.9 | 2.7 | -4.1
Well Name and Number | 271 | 5.4 | 304 | 270.8 | 4.1 | -6.2
8502D-23 L24 496 | 302 | 6.7 | 308.5 | 301.6 | 6 | -8.8
API Number (if available) | 332 | 8 | 310 | 331.4 | 8.5 | -11.8
| 363 | 9.3 | 310.9 | 362 | 11.5 | -15.4
Location: QQ SEC TWP RGE | 393 | 10.5 | 313 | 391.6 | 14.9 | -19.2
24 4S 96W | 424 | 11.8 | 305.7 | 422 | 18.7 | -23.8
Citing Type: Planned or Actual | 453 | 12.9 | 310.9 | 450.3 | 22.6 | -28.7
ACTUAL | 484 | 13.7 | 313.1 | 480.5 | 27.3 | -34
Deviation Indicator | 514 | 14.4 | 312.4 | 509.6 | 32.3 | -39.3
Directional | 563 | 14.7 | 307.5 | 557 | 40.2 | -48.8
North Reference | 609 | 15.3 | 305.9 | 601.5 | 47.3 | -58.3
True | 655 | 16 | 308.5 | 645.8 | 54.8 | -68.2
Grid Type | 701 | 16.7 | 310 | 689.9 | 63 | -78.2
#VALUE! | 793 | 19.1 | 308.1 | 777.4 | 80.8 | -100.2
| 885 | 20.5 | 313 | 864 | 101 | -123.8
| 977 | 21.8 | 314.8 | 949.8 | 124.1 | -147.7
| 1068 | 23.6 | 314.7 | 1033.8 | 148.8 | -172.7
| 1160 | 25.3 | 315.8 | 1117.5 | 175.8 | -199.4
| 1252 | 27.5 | 316.1 | 1199.9 | 205.2 | -227.9
| 1344 | 30.3 | 313 | 1280.4 | 236.4 | -259.6
| 1436 | 30.8 | 314 | 1359.7 | 268.6 | -293.5
| 1528 | 30.2 | 316.4 | 1438.9 | 301.7 | -326.4
| 1620 | 30.2 | 313.7 | 1518.5 | 334.4 | -359.1
| 1711 | 30.2 | 312 | 1597.1 | 365.6 | -392.7
| 1803 | 30.3 | 313.2 | 1676.6 | 396.9 | -426.8
| 1895 | 29.7 | 314 | 1756.3 | 428.7 | -460.1
| 1987 | 29 | 315 | 1836.5 | 460.3 | -492.2
| 2079 | 27.6 | 315.5 | 1917.5 | 491.2 | -523
| 2171 | 27.4 | 314.4 | 1999.1 | 521.2 | -553
| 2263 | 28 | 312.8 | 2080.5 | 550.7 | -584
| 2355 | 28.6 | 314.2 | 2161.5 | 580.8 | -615.6
| 2446 | 28.7 | 313.4 | 2241.4 | 611 | -647.1
| 2538 | 29.2 | 313.8 | 2321.9 | 641.7 | -679.4
| 2630 | 29.5 | 315.5 | 2402.1 | 673.4 | -711.4
| 2722 | 28.1 | 315.9 | 2482.7 | 705.1 | -742.4
| 2814 | 28.2 | 316 | 2563.8 | 736.3 | -772.6
| 2906 | 28.3 | 314.8 | 2644.9 | 767.3 | -803.1
| 2997 | 29 | 315.5 | 2724.7 | 798.2 | -833.9
| 3089 | 28.3 | 315.5 | 2805.5 | 829.7 | -864.8
| 3181 | 28.5 | 315.9 | 2886.4 | 861 | -895.4
| 3282 | 28.4 | 315.9 | 2975.2 | 895.5 | -928.9
| 3366 | 26.2 | 313.7 | 3049.8 | 922.7 | -956.2
| 3458 | 26.6 | 315 | 3132.2 | 951.3 | -985.4
| 3550 | 29.6 | 317.8 | 3213.4 | 982.7 | -1015.3
| 3642 | 29.3 | 317 | 3293.5 | 1016 | -1045.9
| 3733 | 30.8 | 314.7 | 3372.3 | 1048.7 | -1077.6
| 3825 | 30.7 | 314.8 | 3451.3 | 1081.8 | -1111
| 3917 | 29.4 | 313.3 | 3531 | 1113.8 | -1144.1
| 4009 | 29.7 | 315.5 | 3611 | 1145.6 | -1176.6
| 4101 | 27.2 | 313.2 | 3691.9 | 1176.2 | -1207.9
| 4193 | 28.4 | 314.5 | 3773.3 | 1206 | -1238.8
| 4285 | 30.4 | 314.7 | 3853.4 | 1237.7 | -1270.9
| 4377 | 27.6 | 313.1 | 3933.9 | 1268.6 | -1303.1
| 4468 | 26.9 | 313.3 | 4014.8 | 1297.1 | -1333.4
| 4560 | 29.6 | 314.5 | 4095.8 | 1327.3 | -1364.8
| 4652 | 28.8 | 314.9 | 4176.1 | 1358.9 | -1396.7
| 4744 | 29.8 | 314.8 | 4256.3 | 1390.7 | -1428.6
| 4836 | 28.7 | 314.1 | 4336.6 | 1422.1 | -1460.7
| 4928 | 29.7 | 313.2 | 4416.9 | 1453.1 | -1493.2
| 5020 | 28.1 | 312.5 | 4497.5 | 1483.4 | -1525.8
| 5112 | 28.8 | 315.1 | 4578.3 | 1513.7 | -1557.4
| 5204 | 26.6 | 314 | 4659.8 | 1543.7 | -1587.9
| 5296 | 28 | 315.4 | 4741.6 | 1573.4 | -1617.8
| 5387 | 29.4 | 316.9 | 4821.4 | 1604.9 | -1648.1
| 5479 | 29.4 | 317.8 | 4901.5 | 1638.1 | -1678.7
| 5571 | 29.1 | 315.7 | 4981.8 | 1670.9 | -1709.5
| 5663 | 29.3 | 316.8 | 5062.1 | 1703.3 | -1740.5
| 5755 | 27.5 | 319.1 | 5143 | 1735.8 | -1769.8
| 5847 | 28.5 | 315.8 | 5224.3 | 1767.5 | -1799.1
| 5938 | 29.7 | 313.3 | 5303.8 | 1798.6 | -1830.6
| 6030 | 29.8 | 313.9 | 5383.7 | 1830.1 | -1863.7
| 6122 | 31 | 311.7 | 5463 | 1861.7 | -1897.8
| 6214 | 29.2 | 311.2 | 5542.6 | 1892.2 | -1932.4
| 6306 | 29.8 | 314.8 | 5622.7 | 1923.1 | -1965.5
| 6397 | 29.8 | 313.3 | 5701.6 | 1954.5 | -1998
| 6489 | 29.2 | 315.4 | 5781.7 | 1986.2 | -2030.4
| 6581 | 29.6 | 315 | 5861.9 | 2018.3 | -2062.2
| 6672 | 29.3 | 314 | 5941.1 | 2049.6 | -2094.1
| 6764 | 27.2 | 314.3 | 6022.2 | 2079.9 | -2125.4
| 6856 | 28.9 | 316.6 | 6103.3 | 2110.8 | -2155.7
| 6948 | 29.7 | 315.7 | 6183.6 | 2143.2 | -2186.9
| 7040 | 27.5 | 315.4 | 6264.3 | 2174.7 | -2217.7
| 7132 | 28.2 | 314.3 | 6345.7 | 2205 | -2248.2
| 7224 | 29.1 | 313.6 | 6426.4 | 2235.6 | -2280
| 7316 | 28.5 | 314.1 | 6507 | 2266.3 | -2311.9
| 7407 | 29.2 | 314.8 | 6586.7 | 2297.1 | -2343.3
| 7499 | 26.1 | 313.6 | 6668.2 | 2326.8 | -2373.9
| 7591 | 27.3 | 315.5 | 6750.4 | 2355.8 | -2403.3
| 7683 | 26.8 | 315.1 | 6832.4 | 2385.6 | -2432.7
| 7775 | 29.8 | 315.4 | 6913.4 | 2416.5 | -2463.4
| 7867 | 27.4 | 315.4 | 6994.1 | 2447.9 | -2494.4
| 7958 | 28.7 | 316.2 | 7074.4 | 2478.6 | -2524.2
| 8050 | 27.7 | 316 | 7155.5 | 2509.9 | -2554.3
| 8142 | 24.8 | 317.2 | 7238 | 2539.5 | -2582.3
| 8234 | 22.2 | 316.7 | 7322.4 | 2566.3 | -2607.3
| 8326 | 20.1 | 314 | 7408.2 | 2589.9 | -2630.6
| 8418 | 18.4 | 313.1 | 7495 | 2610.8 | -2652.6
| 8510 | 16 | 311.6 | 7582.9 | 2629.1 | -2672.7
| 8602 | 14.3 | 309 | 7671.7 | 2644.7 | -2691
| 8694 | 13 | 314.5 | 7761.1 | 2659.1 | -2707.2
| 8786 | 11.2 | 314.1 | 7851.1 | 2672.6 | -2721
| 8878 | 10 | 314.8 | 7941.5 | 2684.4 | -2733.1
| 8970 | 8.4 | 307.2 | 8032.3 | 2694.1 | -2744.1
| 9061 | 6.4 | 314.4 | 8122.6 | 2701.7 | -2753
| 9153 | 4 | 310.3 | 8214.2 | 2707.4 | -2759.1
| 9245 | 1.2 | 299.8 | 8306.1 | 2709.9 | -2762.4
| 9337 | 1.2 | 282.9 | 8398 | 2710.6 | -2764.2
| 9429 | 1.4 | 284.2 | 8490 | 2711.1 | -2766.2
| 9521 | 1.3 | 273.8 | 8582 | 2711.4 | -2768.4
| 9613 | 1.6 | 277 | 8674 | 2711.7 | -2770.7
| 9705 | 0.6 | 290.9 | 8765.9 | 2712 | -2772.4
| 9797 | 1.1 | 270.6 | 8857.9 | 2712.2 | -2773.7
| 9889 | 1.7 | 246.7 | 8949.9 | 2711.7 | -2775.9
| 9980 | 0.8 | 210.3 | 9040.9 | 2710.6 | -2777.4
| 10072 | 1 | 235.2 | 9132.9 | 2709.6 | -2778.4
| 10164 | 1.6 | 228.3 | 9224.9 | 2708.2 | -2780
| 10263 | 1.1 | 72.9 | 9323.8 | 2707.6 | -2780.2
| 10355 | 1.6 | 35.3 | 9415.8 | 2708.9 | -2778.6
| 10447 | 1.6 | 23 | 9507.8 | 2711.1 | -2777.3
| 10539 | 1.1 | 28 | 9599.8 | 2713.1 | -2776.4
| 10631 | 0.7 | 46.6 | 9691.7 | 2714.3 | -2775.6
| 10723 | 1.5 | 50.7 | 9783.7 | 2715.4 | -2774.3
| 10814 | 0.3 | 79.4 | 9874.7 | 2716.2 | -2773.1
| 10906 | 1.2 | 69.3 | 9966.7 | 2716.6 | -2772
| 10998 | 0.7 | 82.1 | 10058.7 | 2717 | -2770.5
| 11090 | 0.3 | 67.5 | 10150.7 | 2717.2 | -2769.7
| 11182 | 1.1 | 3.1 | 10242.7 | 2718.2 | -2769.5
| 11274 | 1 | 344.5 | 10334.7 | 2719.8 | -2769.6
| 11458 | 0.9 | 299.9 | 10518.6 | 2722.1 | -2771.3
| 11642 | 1.1 | 272.9 | 10702.6 | 2722.9 | -2774.3
| 11734 | 1.2 | 265.6 | 10794.6 | 2722.9 | -2776.2
| 11826 | 1.6 | 249.8 | 10886.6 | 2722.4 | -2778.3
| 11918 | 1 | 237.7 | 10978.5 | 2721.5 | -2780.2
| 12009 | 1 | 239 | 11069.5 | 2720.6 | -2781.6
| 12101 | 1.1 | 252.3 | 11161.5 | 2720 | -2783.1
| 12193 | 0.6 | 241.7 | 11253.5 | 2719.5 | -2784.4
| 12285 | 1.3 | 227 | 11345.5 | 2718.5 | -2785.5
| 12377 | 1 | 244.8 | 11437.5 | 2717.5 | -2787
| 12561 | 1.8 | 228.5 | 11621.4 | 2714.9 | -2790.6
| 12653 | 1.3 | 236.6 | 11713.4 | 2713.3 | -2792.6
| 12745 | 2.3 | 231.1 | 11805.3 | 2711.6 | -2794.9
| 12837 | 2.9 | 225.9 | 11897.2 | 2708.8 | -2798
| 12929 | 2.6 | 247.4 | 11989.1 | 2706.4 | -2801.6
| 13020 | 2.7 | 255.2 | 12080 | 2705.1 | -2805.6
| 13112 | 3.5 | 258.1 | 12171.9 | 2703.9 | -2810.4
| 13275 | 3.3 | 254.5 | 12334.6 | 2701.7 | -2819.8
| 13325 | 3.3 | 254.5 | 12384.5 | 2700.9 | -2822.6

## Lookup (hidden)
North Reference | RetunValue | Grid Type | ReturnValue | Deviation Indicator | ReturnValue
| 2 |  | 0 |  | 2
True |  | SPCS-Colorado Central-NAD27 |  | Directional
Grid |  | SPCS-Colorado Central-NAD83 |  | High Angle
|  | SPCS-Colorado North-NAD27 |  | Horizontal
SPCS-Colorado North-NAD83
SPCS-Colorado South-NAD27
SPCS-Colorado South-NAD83
UTM-Zone 12 NAD27
UTM-Zone 12 NAD83
UTM-Zone 13 NAD27
UTM-Zone 13 NAD83