## Data
Header Information | measured depth (ft) | inclination (°) | azimuth (°) | true vertical depth (ft) | northing +N/-S (ft) | easting +E/-W (ft)
Operator Name | 0 | 0 | 0 | 0 | 0 | 0
Encana Oil & Gas | 261 | 0.5 | 107.6 | 261 | -0.3 | 1.1
Operator Number | 354 | 0.7 | 109.5 | 354 | -0.7 | 2
100185 | 448 | 0.8 | 104.2 | 448 | -1 | 3.2
Well Name and Number | 542 | 0.4 | 35.4 | 542 | -0.9 | 4
Devore 1D-34H | 635 | 1.8 | 318.9 | 635 | 0.5 | 3.2
API Number (if available) | 729 | 2.9 | 310.6 | 728.9 | 3.1 | 0.5
| 823 | 3.6 | 311.4 | 822.7 | 6.6 | -3.6
Location: QQ SEC TWP RGE | 916 | 4 | 311.9 | 915.5 | 10.7 | -8.2
S34-T3N-R68W | 975 | 4.4 | 312.2 | 974.4 | 13.6 | -11.4
Citing Type: Planned or Actual | 1108 | 6.2 | 321.8 | 1106.8 | 22.7 | -19.6
ACTUAL | 1202 | 8.2 | 327 | 1200.1 | 32.3 | -26.4
Deviation Indicator | 1296 | 9.3 | 325.6 | 1293 | 44.2 | -34.3
Horizontal | 1389 | 11 | 325.8 | 1384.5 | 57.7 | -43.6
North Reference | 1483 | 11.3 | 324.3 | 1476.7 | 72.6 | -54
True | 1576 | 11.1 | 322.8 | 1568 | 87.2 | -64.7
Grid Type | 1670 | 11.2 | 319.5 | 1660.2 | 101.3 | -76.1
#VALUE! | 1764 | 8.8 | 312 | 1752.7 | 113.1 | -87.4
| 1857 | 8.5 | 324.2 | 1844.7 | 123.4 | -96.7
| 1951 | 8 | 317.8 | 1937.7 | 133.9 | -105.1
| 2045 | 7.7 | 313.1 | 2030.8 | 143 | -114.1
| 2140 | 7.5 | 316.6 | 2125 | 151.9 | -123
| 2234 | 7.2 | 312.2 | 2218.2 | 160.3 | -131.6
| 2328 | 7.2 | 309.5 | 2311.5 | 168 | -140.5
| 2423 | 7.9 | 330.2 | 2405.7 | 177.4 | -148.4
| 2517 | 6.6 | 327.5 | 2498.9 | 187.6 | -154.5
| 2612 | 4.3 | 327.8 | 2593.5 | 195.2 | -159.3
| 2706 | 3.1 | 319 | 2687.3 | 200.1 | -162.9
| 2801 | 1.6 | 338.1 | 2782.2 | 203.3 | -165
| 2895 | 0.4 | 80 | 2876.2 | 204.6 | -165.2
| 2990 | 0.5 | 89 | 2971.2 | 204.6 | -164.5
| 3084 | 1.7 | 201.8 | 3065.2 | 203.4 | -164.6
| 3179 | 1.9 | 206.8 | 3160.1 | 200.6 | -165.8
| 3273 | 2.1 | 209.9 | 3254.1 | 197.8 | -167.4
| 3367 | 1.6 | 254 | 3348 | 195.9 | -169.5
| 3462 | 0.6 | 270 | 3443 | 195.5 | -171.3
| 3557 | 1.5 | 102.5 | 3538 | 195.3 | -170.5
| 3651 | 0.6 | 89 | 3632 | 195 | -168.8
| 3745 | 0.1 | 141.1 | 3726 | 195 | -168.3
| 3840 | 0.5 | 309.9 | 3821 | 195.2 | -168.6
| 3934 | 0.5 | 326.9 | 3915 | 195.8 | -169.1
| 4029 | 0.1 | 335.8 | 4010 | 196.2 | -169.4
| 4123 | 2.1 | 62.3 | 4104 | 197.1 | -167.9
| 4218 | 2 | 52.3 | 4198.9 | 198.9 | -165
| 4312 | 1.1 | 41.1 | 4292.9 | 200.6 | -163.1
| 4407 | 0.2 | 68.5 | 4387.9 | 201.3 | -162.4
| 4501 | 0.2 | 312.8 | 4481.9 | 201.5 | -162.3
| 4596 | 0.4 | 260.2 | 4576.9 | 201.5 | -162.8
| 4690 | 0.5 | 248.9 | 4670.9 | 201.3 | -163.5
| 4785 | 0.9 | 221.8 | 4765.9 | 200.6 | -164.4
| 4879 | 1.1 | 197.9 | 4859.8 | 199.2 | -165.2
| 4974 | 1.3 | 124 | 4954.8 | 197.8 | -164.5
| 5068 | 1.4 | 136.8 | 5048.8 | 196.3 | -162.9
| 5162 | 0.5 | 180.9 | 5142.8 | 195.1 | -162.1
| 5257 | 1 | 25.2 | 5237.8 | 195.4 | -161.7
| 5351 | 1 | 24.3 | 5331.8 | 196.9 | -161.1
| 5445 | 0.9 | 31.5 | 5425.8 | 198.3 | -160.3
| 5540 | 0.8 | 18.5 | 5520.8 | 199.5 | -159.7
| 5634 | 0.4 | 8.4 | 5614.7 | 200.5 | -159.5
| 5729 | 0.5 | 14.6 | 5709.7 | 201.2 | -159.3
| 5823 | 0.4 | 359 | 5803.7 | 201.9 | -159.2
| 5917 | 0.8 | 352.8 | 5897.7 | 202.9 | -159.3
| 6012 | 1.1 | 327.7 | 5992.7 | 204.3 | -159.9
| 6106 | 1.4 | 324.9 | 6086.7 | 206 | -161
| 6201 | 0.6 | 0.2 | 6181.7 | 207.5 | -161.7
| 6294 | 0.8 | 99.9 | 6274.7 | 207.9 | -161.1
| 6388 | 1.2 | 172.9 | 6368.7 | 206.8 | -160.3
| 6483 | 0.8 | 153.6 | 6463.7 | 205.2 | -159.9
| 6577 | 0.4 | 141 | 6557.6 | 204.4 | -159.4
| 6671 | 0.4 | 123.6 | 6651.6 | 203.9 | -158.9
| 6734 | 3 | 172.7 | 6714.6 | 202.2 | -158.5
| 6765 | 7.1 | 181.3 | 6745.5 | 199.4 | -158.4
| 6796 | 11.6 | 183.7 | 6776.1 | 194.4 | -158.7
| 6827 | 14 | 184.3 | 6806.3 | 187.6 | -159.2
| 6859 | 15.2 | 184.3 | 6837.3 | 179.5 | -159.8
| 6890 | 17.7 | 183.7 | 6867 | 170.8 | -160.4
| 6922 | 19.9 | 183 | 6897.3 | 160.5 | -161
| 6953 | 22.9 | 182.6 | 6926.1 | 149.2 | -161.5
| 6985 | 25.4 | 180.5 | 6955.3 | 136.1 | -161.9
| 7016 | 27.4 | 180.1 | 6983.1 | 122.3 | -161.9
| 7048 | 29.1 | 178.5 | 7011.3 | 107.2 | -161.8
| 7079 | 32.6 | 181.3 | 7037.9 | 91.3 | -161.7
| 7111 | 36.1 | 182.2 | 7064.3 | 73.2 | -162.3
| 7143 | 39.9 | 180.5 | 7089.5 | 53.5 | -162.8
| 7174 | 43.5 | 180.5 | 7112.7 | 32.9 | -162.9
| 7206 | 47.8 | 180.8 | 7135 | 10 | -163.2
| 7237 | 52.1 | 180.9 | 7155 | -13.7 | -163.5
| 7269 | 55.3 | 180.5 | 7173.9 | -39.5 | -163.9
| 7300 | 59.5 | 181.1 | 7190.6 | -65.6 | -164.2
| 7332 | 62.5 | 180.7 | 7206.1 | -93.6 | -164.7
| 7363 | 66.1 | 180.5 | 7219.6 | -121.5 | -165
| 7395 | 68.7 | 179.8 | 7231.9 | -151 | -165
| 7426 | 71.3 | 179.2 | 7242.5 | -180.1 | -164.8
| 7458 | 73.9 | 179.4 | 7252 | -210.7 | -164.4
| 7489 | 75.7 | 179.7 | 7260.2 | -240.6 | -164.2
| 7521 | 77.5 | 179.5 | 7267.6 | -271.7 | -164
| 7552 | 80 | 179.3 | 7273.6 | -302.1 | -163.6
| 7584 | 83 | 179.1 | 7278.4 | -333.8 | -163.2
| 7603 | 84.7 | 178.9 | 7280.4 | -352.6 | -162.9
| 7669 | 89.2 | 178.6 | 7283.9 | -418.5 | -161.4
| 7732 | 89.9 | 178.6 | 7284.4 | -481.5 | -159.9
| 7826 | 89.5 | 179.7 | 7284.9 | -575.5 | -158.5
| 7921 | 89.5 | 180 | 7285.7 | -670.5 | -158.2
| 8015 | 88.9 | 180.7 | 7287 | -764.5 | -158.8
| 8110 | 88.4 | 179.3 | 7289.3 | -859.4 | -158.8
| 8204 | 90.5 | 181.5 | 7290.2 | -953.4 | -159.5
| 8299 | 90.8 | 183.2 | 7289.1 | -1048.3 | -163.4
| 8393 | 90.2 | 183.4 | 7288.3 | -1142.2 | -168.8
| 8488 | 90.2 | 182.9 | 7287.9 | -1237 | -174
| 8582 | 91.3 | 182.6 | 7286.7 | -1330.9 | -178.5
| 8677 | 90.5 | 182.3 | 7285.2 | -1425.8 | -182.6
| 8771 | 89.7 | 182.9 | 7285.1 | -1519.7 | -186.8
| 8866 | 89.4 | 182.1 | 7285.8 | -1614.6 | -191
| 8961 | 90 | 181.2 | 7286.3 | -1709.6 | -193.7
| 9055 | 89.5 | 179.9 | 7286.7 | -1803.6 | -194.6
| 9150 | 90.1 | 180.1 | 7287 | -1898.6 | -194.6
| 9244 | 90.3 | 180.1 | 7286.7 | -1992.6 | -194.8
| 9338 | 90.1 | 180.2 | 7286.4 | -2086.6 | -195
| 9433 | 89.5 | 179.8 | 7286.7 | -2181.6 | -195
| 9527 | 89.3 | 179.4 | 7287.7 | -2275.6 | -194.4
| 9621 | 89.5 | 179.8 | 7288.7 | -2369.5 | -193.7
| 9716 | 89.6 | 180.2 | 7289.4 | -2464.5 | -193.7
| 9810 | 90.6 | 178.4 | 7289.3 | -2558.5 | -192.6
| 9904 | 90.2 | 178.7 | 7288.6 | -2652.5 | -190.2
| 9999 | 90.6 | 179.6 | 7288 | -2747.5 | -188.8
| 10093 | 90.3 | 177.8 | 7287.2 | -2841.5 | -186.6
| 10188 | 88.9 | 178.1 | 7287.9 | -2936.4 | -183.2
| 10282 | 89.1 | 178.3 | 7289.5 | -3030.3 | -180.3
| 10377 | 89.6 | 178.8 | 7290.6 | -3125.3 | -177.9
| 10471 | 90.7 | 178.9 | 7290.3 | -3219.3 | -176
| 10565 | 90.6 | 178.9 | 7289.3 | -3313.2 | -174.2
| 10660 | 90.1 | 178.2 | 7288.7 | -3408.2 | -171.8
| 10755 | 89.4 | 177.6 | 7289.1 | -3503.1 | -168.3
| 10849 | 89.3 | 179 | 7290.2 | -3597.1 | -165.5
| 10944 | 91 | 178.8 | 7289.9 | -3692.1 | -163.7
| 11038 | 90.6 | 178.9 | 7288.6 | -3786.1 | -161.8
| 11133 | 90.2 | 177.6 | 7288 | -3881 | -158.9
| 11227 | 90.7 | 179.3 | 7287.2 | -3975 | -156.4
| 11321 | 90.1 | 179.3 | 7286.6 | -4069 | -155.2
| 11416 | 89.8 | 179.4 | 7286.6 | -4163.9 | -154.1
| 11510 | 89.4 | 179.1 | 7287.3 | -4257.9 | -152.9
| 11604 | 89.1 | 178.5 | 7288.5 | -4351.9 | -150.9
| 11699 | 88.8 | 178 | 7290.3 | -4446.8 | -148
| 11741 | 88.4 | 177.8 | 7291.3 | -4488.8 | -146.5
| 11796 | 88.4 | 177.8 | 7292.8 | -4543.7 | -144.4

## Lookup (hidden)
North Reference | RetunValue | Grid Type | ReturnValue | Deviation Indicator | ReturnValue
| 2 |  | 0 |  | 4
True |  | SPCS-Colorado Central-NAD27 |  | Directional
Grid |  | SPCS-Colorado Central-NAD83 |  | High Angle
|  | SPCS-Colorado North-NAD27 |  | Horizontal
SPCS-Colorado North-NAD83
SPCS-Colorado South-NAD27
SPCS-Colorado South-NAD83
UTM-Zone 12 NAD27
UTM-Zone 12 NAD83
UTM-Zone 13 NAD27
UTM-Zone 13 NAD83