## Data
Header Information | measured depth (ft) | inclination (°) | azimuth (°) | true vertical depth (ft) | northing +N/-S (ft) | easting +E/-W (ft)
Operator Name | 0 | 0 | 0 | 0 | 0 | 0
EnCana Oli & Gas | 181 | 0.3 | 173.7 | 181 | -0.5 | 0.1
Operator Number | 211 | 1.1 | 182.3 | 211 | -0.8 | 0
100185 | 241 | 1.2 | 150.3 | 241 | -1.4 | 0.2
Well Name and Number | 271 | 1.6 | 153.5 | 271 | -2 | 0.5
Federal 31-7B | 302 | 2.1 | 150.5 | 302 | -2.9 | 1
API Number (if available) | 333 | 2.9 | 140 | 332.9 | -4 | 1.8
| 363 | 3.7 | 140.8 | 362.9 | -5.4 | 2.9
Location: QQ SEC TWP RGE | 394 | 4.5 | 134.8 | 393.8 | -7 | 4.4
31 7S 95W | 424 | 5.1 | 126.2 | 423.7 | -8.6 | 6.3
Citing Type: Planned or Actual | 455 | 5.9 | 124.9 | 454.6 | -10.3 | 8.7
ACTUAL | 485 | 6.9 | 123.4 | 484.4 | -12.2 | 11.5
Deviation Indicator | 515 | 7.7 | 119.9 | 514.1 | -14.2 | 14.7
Directional | 546 | 8 | 114.7 | 544.8 | -16.1 | 18.5
North Reference | 576 | 8.4 | 109.6 | 574.5 | -17.7 | 22.5
True | 667 | 10.3 | 89.5 | 664.3 | -19.9 | 36.9
Grid Type | 759 | 11.8 | 71 | 754.7 | -16.8 | 54
#VALUE! | 851 | 12.9 | 55.1 | 844.6 | -7.8 | 71.3
| 942 | 15.4 | 61.6 | 932.8 | 3.7 | 90.3
| 1033 | 18.4 | 69.6 | 1019.9 | 14.5 | 114.4
| 1125 | 22.1 | 72.6 | 1106.2 | 24.7 | 144.5
| 1217 | 25 | 72.1 | 1190.5 | 35.9 | 179.5
| 1308 | 27.6 | 69.6 | 1272.1 | 49.1 | 217.6
| 1399 | 29 | 64.5 | 1352.2 | 66 | 257.3
| 1491 | 30.3 | 58.8 | 1432.2 | 87.6 | 297.3
| 1560 | 31 | 58 | 1491.5 | 106.1 | 327.2
| 1709 | 30.5 | 55.4 | 1619.6 | 147.9 | 390.9
| 1801 | 29.4 | 58.3 | 1699.3 | 173 | 429.3
| 1892 | 30.4 | 59.8 | 1778.2 | 196.3 | 468.2
| 1984 | 31.6 | 60.7 | 1857.1 | 219.8 | 509.4
| 2075 | 32.4 | 59.2 | 1934.2 | 244 | 551.1
| 2167 | 30.5 | 58 | 2012.7 | 269 | 592.1
| 2259 | 30.4 | 59.3 | 2092 | 293.2 | 631.9
| 2350 | 30.9 | 58.1 | 2170.3 | 317.3 | 671.5
| 2441 | 31.8 | 59.9 | 2248 | 341.7 | 712.1
| 2533 | 32.5 | 56.5 | 2325.9 | 367.5 | 753.7
| 2625 | 31.6 | 57.1 | 2403.9 | 394.2 | 794.5
| 2716 | 32.8 | 57.2 | 2480.9 | 420.5 | 835.3
| 2808 | 31.9 | 56.4 | 2558.6 | 447.5 | 876.5
| 2899 | 31.2 | 57.5 | 2636.2 | 473.5 | 916.4
| 2991 | 29.6 | 57.8 | 2715.5 | 498.4 | 955.7
| 3082 | 28 | 57.5 | 2795.3 | 521.8 | 992.7
| 3174 | 25.9 | 57.7 | 2877.3 | 544.2 | 1027.9
| 3265 | 23.2 | 60.4 | 2960 | 563.6 | 1060.3
| 3357 | 22.3 | 58.7 | 3044.9 | 581.7 | 1091
| 3448 | 19.8 | 57.8 | 3129.8 | 598.8 | 1118.8
| 3540 | 18.4 | 58.4 | 3216.7 | 614.8 | 1144.3
| 3631 | 17.5 | 58.8 | 3303.3 | 629.4 | 1168.3
| 3722 | 16.8 | 58.9 | 3390.3 | 643.3 | 1191.2
| 3814 | 14.9 | 59.8 | 3478.8 | 656.1 | 1212.9
| 3905 | 11.7 | 55.7 | 3567.3 | 667.2 | 1230.6
| 3997 | 10.7 | 56.8 | 3657.6 | 677.1 | 1245.4
| 4089 | 9.8 | 57.1 | 3748.1 | 686 | 1259.2
| 4180 | 9.5 | 56.3 | 3837.8 | 694.4 | 1271.9
| 4271 | 7.3 | 59.5 | 3927.8 | 701.5 | 1283.2
| 4363 | 5.3 | 51.9 | 4019.3 | 707.1 | 1291.5
| 4454 | 4.5 | 52.7 | 4109.9 | 711.8 | 1297.7
| 4546 | 4.1 | 50.2 | 4201.7 | 716.1 | 1303.1
| 4637 | 3.2 | 58.9 | 4292.5 | 719.5 | 1307.8
| 4729 | 0.7 | 17.9 | 4384.4 | 721.4 | 1310.1
| 4820 | 0.5 | 16.9 | 4475.4 | 722.3 | 1310.4
| 4912 | 0.2 | 217 | 4567.4 | 722.6 | 1310.4
| 5003 | 0.8 | 128.6 | 4658.4 | 722 | 1310.8
| 5095 | 0.8 | 144.6 | 4750.4 | 721.1 | 1311.7
| 5186 | 0.8 | 158.7 | 4841.4 | 720 | 1312.3
| 5278 | 0.9 | 156.9 | 4933.4 | 718.7 | 1312.8
| 5369 | 0.9 | 175.2 | 5024.4 | 717.4 | 1313.2
| 5460 | 0.8 | 199.6 | 5115.4 | 716.1 | 1313
| 5552 | 0.4 | 289.5 | 5207.4 | 715.6 | 1312.5
| 5642 | 0.5 | 351.6 | 5297.4 | 716.1 | 1312.1
| 5735 | 0.8 | 13.3 | 5390.3 | 717.1 | 1312.2
| 5827 | 0.8 | 354.7 | 5482.3 | 718.4 | 1312.3
| 5918 | 1 | 357.8 | 5573.3 | 719.8 | 1312.2
| 6010 | 0.9 | 340.4 | 5665.3 | 721.3 | 1312
| 6101 | 1 | 322.3 | 5756.3 | 722.6 | 1311.2
| 6193 | 0.8 | 313.8 | 5848.3 | 723.6 | 1310.3
| 6284 | 1.1 | 302 | 5939.3 | 724.5 | 1309.1
| 6375 | 1.4 | 299.4 | 6030.3 | 725.6 | 1307.4
| 6467 | 1.5 | 301.6 | 6122.2 | 726.7 | 1305.4
| 6550 | 1.6 | 298.2 | 6205.2 | 727.9 | 1303.4
| 6600 | 1.6 | 298.2 | 6255.2 | 728.5 | 1302.2

## Lookup (hidden)
North Reference | RetunValue | Grid Type | ReturnValue | Deviation Indicator | ReturnValue
| 2 |  | 0 |  | 2
True |  | SPCS-Colorado Central-NAD27 |  | Directional
Grid |  | SPCS-Colorado Central-NAD83 |  | High Angle
|  | SPCS-Colorado North-NAD27 |  | Horizontal
SPCS-Colorado North-NAD83
SPCS-Colorado South-NAD27
SPCS-Colorado South-NAD83
UTM-Zone 12 NAD27
UTM-Zone 12 NAD83
UTM-Zone 13 NAD27
UTM-Zone 13 NAD83