## Data
Header Information | measured depth (ft) | inclination (°) | azimuth (°) | true vertical depth (ft) | northing +N/-S (ft) | easting +E/-W (ft)
Operator Name | 0 | 0 | 0 | 0 | 0 | 0
Encana Oil & Gas | 120 | 1.2 | 138.4 | 120 | -0.9 | 0.8
Operator Number | 150 | 1.5 | 131.2 | 150 | -1.4 | 1.3
100185 | 180 | 2.1 | 127.8 | 180 | -2 | 2.1
Well Name and Number | 211 | 2.2 | 129.2 | 210.9 | -2.8 | 3
8502C-23 L24 496 | 242 | 2.2 | 129.5 | 241.9 | -3.5 | 3.9
API Number (if available) | 272 | 2.1 | 131.3 | 271.9 | -4.2 | 4.8
| 302 | 1.8 | 128.2 | 301.9 | -4.9 | 5.5
Location: QQ SEC TWP RGE | 333 | 1.1 | 123.5 | 332.9 | -5.4 | 6.2
24 4S 96W | 363 | 0.6 | 97.8 | 362.9 | -5.5 | 6.6
Citing Type: Planned or Actual | 394 | 0.4 | 353.9 | 393.9 | -5.5 | 6.7
ACTUAL | 423 | 1.1 | 349.7 | 422.9 | -5.1 | 6.7
Deviation Indicator | 454 | 1.6 | 4.2 | 453.9 | -4.4 | 6.6
Directional | 484 | 2.6 | 355.7 | 483.8 | -3.3 | 6.6
North Reference | 533 | 3.3 | 341.5 | 532.8 | -0.8 | 6.1
True | 579 | 4.8 | 339.8 | 578.7 | 2.3 | 5
Grid Type | 625 | 6.2 | 343.9 | 624.4 | 6.4 | 3.6
#VALUE! | 668 | 7 | 342 | 667.2 | 11.2 | 2.2
| 699 | 8.2 | 349.1 | 697.9 | 15.1 | 1.2
| 745 | 9.9 | 344.6 | 743.3 | 22.2 | -0.5
| 791 | 11.6 | 347.8 | 788.5 | 30.5 | -2.5
| 837 | 13.4 | 340.1 | 833.4 | 40 | -5.3
| 883 | 15.2 | 338.7 | 878 | 50.7 | -9.3
| 929 | 17.1 | 335.6 | 922.2 | 62.4 | -14.3
| 975 | 18.9 | 332.5 | 965.9 | 75.2 | -20.5
| 1021 | 20.8 | 329 | 1009.2 | 88.8 | -28.2
| 1067 | 22.4 | 324.1 | 1052 | 102.9 | -37.5
| 1113 | 23.9 | 321.8 | 1094.3 | 117.4 | -48.4
| 1159 | 26.1 | 319.6 | 1135.9 | 132.4 | -60.7
| 1205 | 28 | 314.9 | 1176.9 | 147.7 | -75
| 1251 | 30.1 | 315.3 | 1217.1 | 163.5 | -90.7
| 1343 | 33.4 | 316.6 | 1295.3 | 198.3 | -124.4
| 1435 | 34.3 | 318.3 | 1371.8 | 236.1 | -159
| 1526 | 34.9 | 320.3 | 1446.7 | 275.3 | -192.7
| 1618 | 34.9 | 320.7 | 1522.1 | 315.9 | -226.2
| 1710 | 34.4 | 319.4 | 1597.8 | 356 | -259.8
| 1802 | 33.7 | 319.1 | 1674 | 395 | -293.4
| 1894 | 33.2 | 317.3 | 1750.8 | 432.8 | -327.2
| 1986 | 33 | 317.1 | 1827.9 | 469.7 | -361.3
| 2078 | 31.5 | 314.6 | 1905.7 | 504.9 | -395.5
| 2169 | 30.6 | 313 | 1983.6 | 537.4 | -429.3
| 2261 | 30 | 313.4 | 2063.1 | 569.2 | -463.2
| 2353 | 29 | 313.2 | 2143.1 | 600.2 | -496.1
| 2445 | 28.1 | 313.7 | 2223.9 | 630.5 | -528.1
| 2491 | 27.6 | 314.7 | 2264.6 | 645.5 | -543.5
| 2537 | 27.9 | 316.6 | 2305.3 | 660.8 | -558.4
| 2583 | 28.5 | 318 | 2345.9 | 676.8 | -573.2
| 2629 | 29.5 | 319.3 | 2386.1 | 693.5 | -587.9
| 2721 | 31 | 317.5 | 2465.6 | 728.1 | -618.7
| 2813 | 31.4 | 316.4 | 2544.3 | 763 | -651.2
| 2905 | 31.2 | 316.6 | 2622.9 | 797.6 | -684.1
| 2995 | 31.1 | 316.4 | 2699.9 | 831.4 | -716.2
| 3087 | 30.8 | 315.2 | 2778.8 | 865.3 | -749.2
| 3179 | 30.5 | 315 | 2857.9 | 898.5 | -782.3
| 3271 | 29.8 | 314 | 2937.5 | 930.9 | -815.2
| 3364 | 28.5 | 312.4 | 3018.7 | 962 | -848.2
| 3456 | 28.2 | 314.7 | 3099.7 | 992 | -879.9
| 3548 | 29.1 | 317.8 | 3180.4 | 1023.9 | -910.4
| 3640 | 33.9 | 317.8 | 3258.9 | 1059.5 | -942.6
| 3731 | 35.5 | 317.8 | 3333.7 | 1097.9 | -977.4
| 3823 | 34.9 | 317.6 | 3408.8 | 1137.1 | -1013.1
| 3915 | 34.3 | 316.7 | 3484.6 | 1175.4 | -1048.7
| 4007 | 33.9 | 315.5 | 3560.8 | 1212.6 | -1084.4
| 4099 | 32.3 | 315.3 | 3637.8 | 1248.3 | -1119.7
| 4191 | 30.5 | 315.4 | 3716.3 | 1282.4 | -1153.4
| 4282 | 31.6 | 315.2 | 3794.3 | 1315.8 | -1186.4
| 4375 | 29.6 | 313.7 | 3874.3 | 1349 | -1220.2
| 4466 | 28.9 | 317 | 3953.8 | 1380.6 | -1251.4
| 4559 | 30.1 | 316.8 | 4034.7 | 1414 | -1282.7
| 4650 | 31.3 | 319.2 | 4112.9 | 1448.5 | -1313.8
| 4742 | 32.3 | 316.1 | 4191.1 | 1484.4 | -1346.4
| 4834 | 30.7 | 314.4 | 4269.6 | 1518.5 | -1380.3
| 4926 | 31.6 | 318.3 | 4348.3 | 1552.9 | -1413.1
| 5018 | 33.1 | 318.8 | 4426 | 1589.8 | -1445.7
| 5110 | 31.2 | 317.8 | 4503.9 | 1626.4 | -1478.2
| 5202 | 31.8 | 317 | 4582.4 | 1661.8 | -1510.8
| 5294 | 29.7 | 316.5 | 4661.4 | 1696 | -1543
| 5385 | 30.4 | 315.4 | 4740.2 | 1728.8 | -1574.7
| 5477 | 31.2 | 315.2 | 4819.2 | 1762.3 | -1607.8
| 5569 | 28.9 | 313.3 | 4898.9 | 1794.4 | -1640.8
| 5661 | 30.1 | 314.7 | 4978.9 | 1825.9 | -1673.4
| 5753 | 29.3 | 315.5 | 5058.8 | 1858.2 | -1705.5
| 5845 | 30.1 | 318.2 | 5138.8 | 1891.4 | -1736.7
| 5936 | 30.5 | 317.3 | 5217.3 | 1925.4 | -1767.6
| 6028 | 31.2 | 317.3 | 5296.3 | 1960.1 | -1799.6
| 6120 | 29.5 | 318.4 | 5375.7 | 1994.5 | -1830.8
| 6212 | 30.9 | 316.2 | 5455.2 | 2028.5 | -1862.2
| 6304 | 31.1 | 317 | 5534.1 | 2063 | -1894.7
| 6395 | 30.7 | 317.8 | 5612.2 | 2097.4 | -1926.3
| 6488 | 31.5 | 315.7 | 5691.8 | 2132.3 | -1959.3
| 6580 | 33 | 316.2 | 5769.6 | 2167.6 | -1993.4
| 6672 | 31.8 | 315 | 5847.3 | 2202.8 | -2027.9
| 6764 | 33.2 | 315.9 | 5924.9 | 2238.1 | -2062.5
| 6855 | 31.2 | 313.9 | 6001.9 | 2272.3 | -2096.9
| 6947 | 31.6 | 315.6 | 6080.4 | 2306.1 | -2130.9
| 7039 | 29.6 | 313.7 | 6159.6 | 2339 | -2164.2
| 7131 | 30.1 | 316.4 | 6239.4 | 2371.4 | -2196.5
| 7223 | 30.5 | 318.1 | 6318.8 | 2405.5 | -2228
| 7315 | 28.7 | 316.9 | 6398.8 | 2439 | -2258.7
| 7407 | 28.4 | 316.4 | 6479.6 | 2471 | -2288.9
| 7499 | 29.3 | 316.2 | 6560.2 | 2503.1 | -2319.6
| 7590 | 28.7 | 316.9 | 6639.8 | 2535.1 | -2349.9
| 7682 | 29.5 | 316.5 | 6720.2 | 2567.6 | -2380.6
| 7774 | 28.5 | 316.5 | 6800.6 | 2600 | -2411.3
| 7866 | 28.7 | 315.6 | 6881.4 | 2631.7 | -2441.9
| 7958 | 30.5 | 315.4 | 6961.4 | 2664.1 | -2473.7
| 8050 | 29.4 | 314.5 | 7041.1 | 2696.6 | -2506.2
| 8141 | 27.9 | 313.9 | 7121 | 2727 | -2537.5
| 8233 | 26.4 | 314.1 | 7202.8 | 2756.1 | -2567.7
| 8325 | 23.4 | 318.4 | 7286.3 | 2784 | -2594.5
| 8417 | 21.4 | 317.3 | 7371.3 | 2810 | -2618
| 8509 | 19.1 | 318 | 7457.6 | 2833.6 | -2639.5
| 8601 | 17.3 | 315.1 | 7545 | 2854.4 | -2659.2
| 8693 | 16.7 | 315.7 | 7633 | 2873.6 | -2678.1
| 8785 | 15.9 | 315.5 | 7721.3 | 2892 | -2696.2
| 8877 | 14 | 315.6 | 7810.2 | 2909 | -2712.8
| 8969 | 12.2 | 314.2 | 7899.8 | 2923.7 | -2727.6
| 9061 | 10.5 | 318.3 | 7990 | 2936.8 | -2740.1
| 9153 | 8.6 | 318.1 | 8080.7 | 2948.1 | -2750.3
| 9244 | 6.5 | 323.5 | 8170.9 | 2957.3 | -2757.9
| 9336 | 4.8 | 322.1 | 8262.5 | 2964.6 | -2763.3
| 9428 | 3.1 | 316.9 | 8354.3 | 2969.4 | -2767.4
| 9520 | 2.7 | 304.8 | 8446.1 | 2972.5 | -2770.9
| 9612 | 2.5 | 300.3 | 8538 | 2974.7 | -2774.4
| 9704 | 0.5 | 326.3 | 8630 | 2976.1 | -2776.4
| 9796 | 0.3 | 300.3 | 8722 | 2976.5 | -2776.8
| 9888 | 0.8 | 214 | 8814 | 2976.1 | -2777.4
| 9980 | 0.8 | 222 | 8906 | 2975.1 | -2778.1
| 10071 | 0.8 | 102.7 | 8997 | 2974.5 | -2777.9
| 10163 | 0.6 | 177.7 | 9089 | 2973.9 | -2777.3
| 10255 | 0.3 | 242.4 | 9181 | 2973.3 | -2777.5
| 10347 | 0.3 | 201 | 9273 | 2972.9 | -2777.8
| 10439 | 0.7 | 196 | 9365 | 2972.2 | -2778
| 10531 | 1.1 | 218.1 | 9457 | 2970.9 | -2778.7
| 10623 | 0.4 | 59.3 | 9549 | 2970.4 | -2779
| 10715 | 0.9 | 78.7 | 9641 | 2970.7 | -2778
| 10816 | 0.5 | 76 | 9741.9 | 2971 | -2776.8
| 10908 | 1 | 60 | 9833.9 | 2971.5 | -2775.7
| 11000 | 1.8 | 10.9 | 9925.9 | 2973.3 | -2774.8
| 11092 | 1.4 | 8.5 | 10017.9 | 2975.8 | -2774.3
| 11184 | 1 | 6.5 | 10109.9 | 2977.7 | -2774.1
| 11276 | 0.8 | 357.1 | 10201.8 | 2979.2 | -2774
| 11368 | 0.7 | 324.1 | 10293.8 | 2980.3 | -2774.4
| 11460 | 0.7 | 284.2 | 10385.8 | 2980.9 | -2775.2
| 11552 | 0.7 | 270.8 | 10477.8 | 2981 | -2776.4
| 11644 | 1 | 263.4 | 10569.8 | 2980.9 | -2777.7
| 11736 | 0.3 | 319.6 | 10661.8 | 2981 | -2778.7
| 11828 | 0.5 | 267.4 | 10753.8 | 2981.2 | -2779.2
| 11919 | 1.1 | 248.2 | 10844.8 | 2980.8 | -2780.4
| 12011 | 0.6 | 246.4 | 10936.8 | 2980.3 | -2781.7
| 12103 | 0.4 | 30.5 | 11028.8 | 2980.4 | -2782
| 12195 | 0.7 | 26.2 | 11120.8 | 2981.2 | -2781.6
| 12287 | 0.9 | 199.5 | 11212.8 | 2981 | -2781.6
| 12379 | 0.8 | 205 | 11304.8 | 2979.7 | -2782.1
| 12471 | 0.6 | 179.8 | 11396.8 | 2978.7 | -2782.3
| 12563 | 0.5 | 279.5 | 11488.8 | 2978.3 | -2782.7
| 12655 | 0.5 | 266.6 | 11580.8 | 2978.3 | -2783.5
| 12747 | 0.6 | 213.7 | 11672.8 | 2977.9 | -2784.2
| 12839 | 0.8 | 213.1 | 11764.7 | 2976.9 | -2784.8
| 12930 | 1.1 | 241 | 11855.7 | 2976 | -2785.9
| 13022 | 1.1 | 247 | 11947.7 | 2975.2 | -2787.5
| 13114 | 1.1 | 247.5 | 12039.7 | 2974.5 | -2789.1
| 13206 | 1.1 | 242.6 | 12131.7 | 2973.8 | -2790.7
| 13298 | 1.8 | 236.3 | 12223.7 | 2972.6 | -2792.7
| 13389 | 1.7 | 235.8 | 12314.6 | 2971 | -2795
| 13450 | 1.7 | 235.8 | 12375.6 | 2970 | -2796.5

## Lookup (hidden)
North Reference | RetunValue | Grid Type | ReturnValue | Deviation Indicator | ReturnValue
| 2 |  | 0 |  | 2
True |  | SPCS-Colorado Central-NAD27 |  | Directional
Grid |  | SPCS-Colorado Central-NAD83 |  | High Angle
|  | SPCS-Colorado North-NAD27 |  | Horizontal
SPCS-Colorado North-NAD83
SPCS-Colorado South-NAD27
SPCS-Colorado South-NAD83
UTM-Zone 12 NAD27
UTM-Zone 12 NAD83
UTM-Zone 13 NAD27
UTM-Zone 13 NAD83