## Data
Header Information | measured depth (ft) | inclination (°) | azimuth (°) | true vertical depth (ft) | northing +N/-S (ft) | easting +E/-W (ft)
Operator Name | 0 | 0 | 0 | 0 | 0 | 0
Encana Oil & Gas | 232 | 1.6 | 65.2 | 232 | 1.4 | 2.9
Operator Number | 324 | 5.1 | 33.1 | 323.8 | 5.3 | 6.3
100185 | 416 | 7.2 | 25.2 | 415.3 | 14 | 11
Well Name and Number | 510 | 9.4 | 21.8 | 508.3 | 26.4 | 16.4
8503E-34 E34 496 | 601 | 10.3 | 19.7 | 597.9 | 41 | 21.9
API Number (if available) | 693 | 10.1 | 21.4 | 688.5 | 56.2 | 27.6
| 785 | 10.5 | 10.6 | 779 | 72 | 32.1
Location: QQ SEC TWP RGE | 876 | 11.4 | 7.7 | 868.4 | 89.1 | 34.8
| 967 | 11.2 | 12.5 | 957.6 | 106.6 | 37.9
Citing Type: Planned or Actual | 1059 | 11.1 | 14 | 1047.9 | 123.9 | 42
ACTUAL | 1150 | 10.5 | 15 | 1137.2 | 140.4 | 46.3
Deviation Indicator | 1242 | 10.8 | 14.5 | 1227.7 | 156.9 | 50.6
Directional | 1333 | 10.8 | 16.6 | 1317 | 173.3 | 55.2
North Reference | 1425 | 10.2 | 17.7 | 1407.5 | 189.3 | 60.1
True | 1516 | 10.8 | 17.8 | 1497 | 205.1 | 65.2
Grid Type | 1608 | 11.5 | 17.8 | 1587.2 | 222 | 70.6
#VALUE! | 1699 | 10.6 | 15.9 | 1676.6 | 238.7 | 75.7
| 1790 | 10.5 | 17.6 | 1766 | 254.7 | 80.5
| 1882 | 9.8 | 18.9 | 1856.6 | 270.1 | 85.6
| 1973 | 10.6 | 21.9 | 1946.1 | 285.2 | 91.2
| 2065 | 12.4 | 24.3 | 2036.3 | 302 | 98.4
| 2156 | 12.6 | 23.4 | 2125.1 | 320 | 106.4
| 2248 | 11.5 | 20.9 | 2215.1 | 337.8 | 113.6
| 2339 | 10.5 | 18.5 | 2304.4 | 354.2 | 119.5
| 2430 | 10.2 | 16.4 | 2394 | 369.8 | 124.4
| 2522 | 10.9 | 16.9 | 2484.4 | 385.9 | 129.2
| 2613 | 10.1 | 15 | 2573.9 | 401.8 | 133.8
| 2705 | 10 | 18.5 | 2664.5 | 417.2 | 138.4
| 2795 | 10.8 | 23.2 | 2753 | 432.4 | 144.2
| 2895 | 10.4 | 22.6 | 2851.3 | 449.3 | 151.4
| 3080 | 10.2 | 21.5 | 3033.3 | 480 | 163.8
| 3171 | 10.9 | 21 | 3122.8 | 495.5 | 169.8
| 3263 | 11.4 | 18 | 3213 | 512.3 | 175.8
| 3355 | 10.8 | 17.2 | 3303.3 | 529.1 | 181.1
| 3446 | 11.8 | 19.2 | 3392.5 | 546.1 | 186.7
| 3538 | 10.7 | 17.4 | 3482.8 | 563.1 | 192.3
| 3629 | 9.8 | 18.4 | 3572.3 | 578.5 | 197.3
| 3721 | 10.9 | 20.1 | 3662.8 | 594.1 | 202.8
| 3813 | 11.7 | 14.1 | 3753 | 611.3 | 208
| 3904 | 10.4 | 10.8 | 3842.3 | 628.3 | 211.8
| 3996 | 11.5 | 19 | 3932.7 | 645.2 | 216.4
| 4088 | 13.3 | 23.3 | 4022.5 | 663.6 | 223.5
| 4179 | 12.7 | 24.3 | 4111.2 | 682.3 | 231.8
| 4271 | 12.1 | 23 | 4201 | 700.4 | 239.7
| 4363 | 11 | 21.5 | 4291.2 | 717.4 | 246.7
| 4454 | 12.8 | 17 | 4380.2 | 735.2 | 252.8
| 4546 | 12.4 | 17.5 | 4470 | 754.3 | 258.8
| 4638 | 11.7 | 17.3 | 4560 | 772.6 | 264.5
| 4729 | 13.2 | 15 | 4648.8 | 791.5 | 270
| 4821 | 12.4 | 13.7 | 4738.6 | 811.2 | 275
| 4913 | 10.9 | 13.8 | 4828.7 | 829.3 | 279.4
| 5005 | 12.1 | 14.8 | 4918.8 | 847.1 | 284
| 5096 | 11.7 | 16.2 | 5007.9 | 865.1 | 289
| 5188 | 10.6 | 15.5 | 5098.1 | 882.2 | 293.9
| 5280 | 12.9 | 15.2 | 5188.2 | 900.3 | 298.8
| 5371 | 11.7 | 15.8 | 5277.1 | 919 | 304
| 5463 | 10.5 | 14.7 | 5367.4 | 936.1 | 308.7
| 5554 | 12 | 21.5 | 5456.6 | 952.9 | 314.2
| 5646 | 11.7 | 22.8 | 5546.7 | 970.4 | 321.3
| 5738 | 10.6 | 21.9 | 5636.9 | 986.9 | 328.1
| 5830 | 11.4 | 20.6 | 5727.2 | 1003.2 | 334.5
| 5921 | 10.5 | 20.9 | 5816.6 | 1019.4 | 340.6
| 6013 | 8.6 | 12 | 5907.3 | 1033.9 | 345
| 6104 | 7.2 | 359.2 | 5997.4 | 1046.3 | 346.4
| 6196 | 6.1 | 357.2 | 6088.8 | 1056.9 | 346
| 6287 | 5.1 | 349 | 6179.4 | 1065.7 | 345
| 6379 | 4 | 346.4 | 6271.1 | 1072.9 | 343.5
| 6471 | 3.4 | 353 | 6362.9 | 1078.7 | 342.4
| 6563 | 2.6 | 30.6 | 6454.8 | 1083.2 | 343.1
| 6655 | 1.1 | 97.8 | 6546.7 | 1084.9 | 345.1
| 6747 | 1.1 | 115 | 6638.7 | 1084.4 | 346.7
| 6838 | 1 | 146.9 | 6729.7 | 1083.4 | 348
| 6930 | 1 | 149.5 | 6821.7 | 1082 | 348.8
| 7022 | 1.2 | 161.5 | 6913.7 | 1080.4 | 349.5
| 7113 | 1.3 | 164.3 | 7004.7 | 1078.5 | 350.1
| 7205 | 0.8 | 124.7 | 7096.6 | 1077.1 | 350.9
| 7297 | 1 | 253.5 | 7188.6 | 1076.5 | 350.7
| 7389 | 0.8 | 222.5 | 7280.6 | 1075.8 | 349.5
| 7480 | 1.7 | 50.9 | 7371.6 | 1076.2 | 350.1
| 7572 | 1.9 | 35.9 | 7463.6 | 1078.3 | 352
| 7755 | 1.4 | 334.7 | 7646.5 | 1082.8 | 352.9
| 7847 | 1.3 | 315.9 | 7738.5 | 1084.6 | 351.7
| 7939 | 1.3 | 294.6 | 7830.5 | 1085.7 | 350
| 8030 | 1.3 | 289.5 | 7921.4 | 1086.5 | 348.1
| 8122 | 1.8 | 269.1 | 8013.4 | 1086.8 | 345.6
| 8213 | 0.8 | 201.7 | 8104.4 | 1086.2 | 344
| 8305 | 1 | 199.1 | 8196.4 | 1084.9 | 343.5
| 8397 | 1 | 163.8 | 8288.4 | 1083.3 | 343.4
| 8488 | 0.9 | 95.2 | 8379.3 | 1082.5 | 344.4
| 8580 | 0.6 | 127.7 | 8471.3 | 1082.2 | 345.5
| 8763 | 3 | 24.5 | 8654.3 | 1085.9 | 348.2
| 8855 | 2.4 | 85.1 | 8746.2 | 1088.3 | 351.1
| 8947 | 2.3 | 157.1 | 8838.1 | 1086.7 | 353.8
| 9038 | 1.5 | 235.6 | 8929.1 | 1084.4 | 353.5
| 9130 | 0.8 | 337.9 | 9021.1 | 1084.3 | 352.3
| 9222 | 1 | 298.3 | 9113.1 | 1085.3 | 351.3
| 9313 | 0.9 | 286.6 | 9204 | 1085.9 | 349.9
| 9405 | 1.3 | 286.4 | 9296 | 1086.4 | 348.2
| 9497 | 1.8 | 265.5 | 9388 | 1086.5 | 345.8
| 9588 | 1.4 | 236.6 | 9479 | 1085.8 | 343.5
| 9680 | 0.7 | 118.8 | 9570.9 | 1084.9 | 343
| 9771 | 0.9 | 132.8 | 9661.9 | 1084.2 | 344
| 9863 | 1.1 | 190.1 | 9753.9 | 1082.8 | 344.4
| 9955 | 1.6 | 214.4 | 9845.9 | 1080.9 | 343.5
| 10046 | 1.2 | 230.4 | 9936.9 | 1079.2 | 342.1
| 10138 | 0.3 | 93.3 | 10028.9 | 1078.6 | 341.6
| 10230 | 1.3 | 68.4 | 10120.9 | 1079 | 342.8
| 10321 | 1.8 | 54.1 | 10211.8 | 1080.2 | 344.9
| 10413 | 0.7 | 47.8 | 10303.8 | 1081.4 | 346.5
| 10505 | 2.7 | 48.7 | 10395.8 | 1083.2 | 348.5
| 10596 | 1.9 | 41.7 | 10486.7 | 1085.8 | 351.1
| 10688 | 0.5 | 278.2 | 10578.7 | 1087 | 351.7
| 10871 | 1.4 | 264.3 | 10761.6 | 1086.9 | 348.7
| 10963 | 1.2 | 274.2 | 10853.6 | 1086.8 | 346.7
| 11055 | 1.5 | 277.2 | 10945.6 | 1087 | 344.5
| 11146 | 1.9 | 274.8 | 11036.5 | 1087.3 | 341.8
| 11238 | 2.2 | 273.1 | 11128.5 | 1087.5 | 338.5
| 11421 | 3.5 | 269.7 | 11311.3 | 1087.7 | 329.4
| 11513 | 3.9 | 262.5 | 11403.1 | 1087.3 | 323.5
| 11603 | 4 | 265.1 | 11492.9 | 1086.6 | 317.4
| 11663 | 4 | 265.1 | 11552.7 | 1086.2 | 313.2

## Lookup (hidden)
North Reference | RetunValue | Grid Type | ReturnValue | Deviation Indicator | ReturnValue
| 2 |  | 0 |  | 2
True |  | SPCS-Colorado Central-NAD27 |  | Directional
Grid |  | SPCS-Colorado Central-NAD83 |  | High Angle
|  | SPCS-Colorado North-NAD27 |  | Horizontal
SPCS-Colorado North-NAD83
SPCS-Colorado South-NAD27
SPCS-Colorado South-NAD83
UTM-Zone 12 NAD27
UTM-Zone 12 NAD83
UTM-Zone 13 NAD27
UTM-Zone 13 NAD83