## Data
Header Information | measured depth (ft) | inclination (°) | azimuth (°) | true vertical depth (ft) | northing +N/-S (ft) | easting +E/-W (ft)
Operator Name | 0 | 0 | 56.26 | 0 | 0 | 0
KERR-MCGEE | 13 | 0 | 56.26 | 13 | 0 | 0
Operator Number | 113 | 0.2 | 56.26 | 113 | 0.1 | 0.15
47120 | 213 | 0.23 | 11.58 | 213 | 0.39 | 0.33
Well Name and Number | 313 | 0.16 | 83.43 | 313 | 0.6 | 0.51
HENRICKSON 13C-18HZ | 413 | 0.19 | 51.31 | 413 | 0.72 | 0.78
API Number (if available) | 513 | 0.15 | 139.63 | 513 | 0.73 | 0.99
05-123-37673 | 613 | 0.14 | 338.42 | 613 | 0.74 | 1.03
Location: QQ SEC TWP RGE | 713 | 0.21 | 192.95 | 713 | 0.68 | 0.95
SEC.07-T3N-R66W | 813 | 0.22 | 322.45 | 813 | 0.65 | 0.79
Citing Type: Planned or Actual | 913 | 0.11 | 292.72 | 913 | 0.84 | 0.58
ACTUAL | 944 | 0.13 | 321.37 | 944 | 0.88 | 0.53
Deviation Indicator | 1273 | 0.59 | 150.08 | 1272.99 | -0.3 | 1.14
Horizontal | 1367 | 0.65 | 146.98 | 1366.99 | -1.17 | 1.68
North Reference | 1741 | 0.8 | 99.97 | 1740.96 | -3.4 | 5.4
True | 1835 | 1.44 | 331.18 | 1834.95 | -2.48 | 5.48
Grid Type | 2199 | 1.2 | 316.15 | 2198.85 | 4.28 | 0.64
#VALUE! | 2559 | 1.02 | 319.43 | 2558.79 | 9.43 | -4.06
| 2919 | 1.31 | 303.65 | 2918.71 | 14.15 | -9.57
| 3009 | 1.79 | 351.18 | 3008.68 | 16.11 | -10.64
| 3099 | 2.89 | 4.42 | 3098.61 | 19.76 | -10.68
| 3188 | 3.97 | 3.59 | 3187.45 | 25.07 | -10.32
| 3279 | 4.6 | 11.7 | 3278.19 | 31.79 | -9.38
| 3369 | 5.72 | 8.8 | 3367.83 | 39.75 | -7.96
| 3459 | 6.72 | 3.85 | 3457.3 | 49.44 | -6.92
| 3549 | 7.42 | 7.75 | 3546.61 | 60.45 | -5.78
| 3639 | 9.19 | 6.88 | 3635.66 | 73.35 | -4.14
| 3729 | 9.62 | 8.91 | 3724.45 | 87.91 | -2.11
| 3819 | 10.86 | 5.14 | 3813.02 | 103.79 | -0.19
| 3909 | 11.25 | 4.28 | 3901.35 | 120.99 | 1.23
| 4089 | 10.12 | 2.52 | 4078.23 | 154.29 | 3.23
| 4179 | 8.84 | 0.08 | 4167 | 169.11 | 3.59
| 4269 | 9.58 | 1.27 | 4255.84 | 183.51 | 3.76
| 4359 | 10.78 | 1.77 | 4344.42 | 199.41 | 4.19
| 4539 | 9.23 | 357.46 | 4521.68 | 230.66 | 4.07
| 4719 | 9.8 | 0.83 | 4699.2 | 260.4 | 3.65
| 4899 | 11.3 | 0.21 | 4876.15 | 293.36 | 3.94
| 5079 | 9.31 | 358.04 | 5053.24 | 325.55 | 3.51
| 5169 | 7.93 | 355.63 | 5142.22 | 339.01 | 2.78
| 5259 | 6.14 | 352.67 | 5231.54 | 349.98 | 1.7
| 5349 | 6.94 | 2.25 | 5320.96 | 360.18 | 1.3
| 5439 | 5.66 | 1.88 | 5410.41 | 370.05 | 1.66
| 5529 | 4.47 | 358.43 | 5500.06 | 378 | 1.7
| 5619 | 3.38 | 353 | 5589.85 | 384.14 | 1.29
| 5709 | 3.14 | 357.36 | 5679.7 | 389.23 | 0.85
| 5799 | 2 | 24.28 | 5769.61 | 393.12 | 1.38
| 5889 | 1.86 | 27.54 | 5859.56 | 395.85 | 2.7
| 5979 | 0.42 | 114.28 | 5949.55 | 397.01 | 3.68
| 6339 | 0.35 | 153.71 | 6309.54 | 395.48 | 5.37
| 6609 | 0.81 | 86.39 | 6579.53 | 394.86 | 7.64
| 6656 | 0.55 | 74.96 | 6626.52 | 394.94 | 8.19
| 6699 | 0.57 | 100.12 | 6669.52 | 394.96 | 8.6
| 6744 | 3.72 | 165.76 | 6714.49 | 393.5 | 9.18
| 6789 | 8.61 | 170.62 | 6759.21 | 388.76 | 10.09
| 6834 | 14.7 | 175.23 | 6803.27 | 379.74 | 11.11
| 6879 | 19.4 | 175.21 | 6846.28 | 366.6 | 12.21
| 6924 | 21.61 | 175.24 | 6888.42 | 350.89 | 13.52
| 6969 | 24.87 | 175.12 | 6929.76 | 333.2 | 15.01
| 7014 | 27.71 | 182.92 | 6970.12 | 313.31 | 15.29
| 7059 | 30.28 | 186.22 | 7009.48 | 291.58 | 13.52
| 7104 | 35.45 | 185.19 | 7047.26 | 267.29 | 11.11
| 7149 | 40.25 | 185.12 | 7082.79 | 239.8 | 8.63
| 7194 | 43.92 | 184.79 | 7116.18 | 209.75 | 6.03
| 7239 | 47.91 | 182.39 | 7147.48 | 177.5 | 4.03
| 7284 | 53 | 180.77 | 7176.12 | 142.83 | 3.09
| 7329 | 57.57 | 180.54 | 7201.74 | 105.85 | 2.67
| 7374 | 61.4 | 180.61 | 7224.59 | 67.09 | 2.28
| 7419 | 64.11 | 179.72 | 7245.19 | 27.09 | 2.17
| 7464 | 67.15 | 178.88 | 7263.75 | -13.89 | 2.68
| 7509 | 71.14 | 179.01 | 7279.77 | -55.93 | 3.45
| 7554 | 75.02 | 178.92 | 7292.86 | -98.97 | 4.23
| 7599 | 79.32 | 178.94 | 7302.86 | -142.83 | 5.05
| 7629 | 83.09 | 178.72 | 7307.44 | -172.46 | 5.65
| 7644 | 85 | 178.16 | 7309 | -187.37 | 6.06
| 7661 | 87.01 | 177.39 | 7310.18 | -204.32 | 6.72
| 7707 | 88.782 | 176.734 | 7311.87 | -250.22 | 9.07
| 7729 | 89.63 | 176.42 | 7312.18 | -272.18 | 10.39
| 7792 | 90.62 | 176.82 | 7312.04 | -335.07 | 14.1
| 7885 | 90.58 | 177.09 | 7311.06 | -427.94 | 19.04
| 7979 | 90.3 | 178.45 | 7310.34 | -521.86 | 22.7
| 8072 | 90.8 | 180.15 | 7309.45 | -614.85 | 23.83
| 8166 | 90.86 | 180.39 | 7308.09 | -708.83 | 23.39
| 8260 | 90.98 | 180.5 | 7306.58 | -802.82 | 22.66
| 8353 | 91.32 | 179.31 | 7304.71 | -895.8 | 22.81
| 8443 | 90.18 | 179.66 | 7303.53 | -985.79 | 23.62
| 8533 | 90.24 | 181.12 | 7303.2 | -1075.78 | 23.01
| 8623 | 90.77 | 180.58 | 7302.41 | -1165.77 | 21.68
| 8713 | 89.56 | 180.65 | 7302.15 | -1255.76 | 20.71
| 8803 | 89.5 | 180.23 | 7302.89 | -1345.75 | 20.02
| 8894 | 90 | 179.83 | 7303.29 | -1436.75 | 19.97
| 8984 | 88.82 | 180.28 | 7304.21 | -1526.75 | 19.89
| 9074 | 89.16 | 179.47 | 7305.8 | -1616.73 | 20.08
| 9164 | 91.38 | 179.99 | 7305.38 | -1706.72 | 20.51
| 9254 | 92.12 | 180.25 | 7302.63 | -1796.68 | 20.32
| 9344 | 91.47 | 179.7 | 7299.81 | -1886.63 | 20.36
| 9434 | 90.21 | 180.37 | 7298.49 | -1976.62 | 20.3
| 9523 | 90.64 | 179.84 | 7297.83 | -2065.62 | 20.14
| 9613 | 89.66 | 179.99 | 7297.59 | -2155.62 | 20.27
| 9703 | 90.12 | 179.49 | 7297.77 | -2245.62 | 20.68
| 9793 | 89.07 | 180.28 | 7298.4 | -2335.61 | 20.86
| 9883 | 89.5 | 180.05 | 7299.52 | -2425.6 | 20.6
| 9973 | 90.03 | 180.78 | 7299.89 | -2515.6 | 19.95
| 10063 | 90.15 | 181.06 | 7299.75 | -2605.59 | 18.5
| 10153 | 89.81 | 179.73 | 7299.78 | -2695.58 | 17.88
| 10243 | 90.21 | 179.66 | 7299.77 | -2785.58 | 18.36
| 10333 | 90.03 | 178.36 | 7299.58 | -2875.57 | 19.92
| 10424 | 90.46 | 178.98 | 7299.19 | -2966.54 | 22.03
| 10513 | 90.89 | 178.91 | 7298.14 | -3055.52 | 23.67
| 10604 | 89.9 | 179.48 | 7297.51 | -3146.51 | 24.95
| 10693 | 89.26 | 180.47 | 7298.17 | -3235.5 | 24.99
| 10783 | 90.15 | 181.04 | 7298.63 | -3325.49 | 23.8
| 10873 | 89.38 | 180.27 | 7299 | -3415.48 | 22.77
| 10963 | 89.53 | 180.48 | 7299.86 | -3505.48 | 22.18
| 11054 | 89.78 | 180.72 | 7300.4 | -3596.47 | 21.23
| 11144 | 90.06 | 180.87 | 7300.53 | -3686.46 | 19.98
| 11234 | 89.96 | 181.19 | 7300.51 | -3776.45 | 18.36
| 11414 | 90.3 | 179.37 | 7300.11 | -3956.44 | 17.48
| 11594 | 90.49 | 178.16 | 7298.86 | -4136.39 | 21.36
| 11684 | 87.69 | 177.26 | 7300.29 | -4226.29 | 24.96
| 11774 | 88.43 | 177.77 | 7303.34 | -4316.16 | 28.86
| 11864 | 89.56 | 179.05 | 7304.92 | -4406.11 | 31.35
| 11954 | 91.29 | 181.6 | 7304.25 | -4496.09 | 30.84
| 12044 | 91.01 | 180.62 | 7302.45 | -4586.05 | 29.1
| 12134 | 91.6 | 181.15 | 7300.4 | -4676.02 | 27.71
| 12224 | 91.38 | 181.74 | 7298.06 | -4765.96 | 25.44
| 12314 | 90.36 | 180.95 | 7296.69 | -4855.92 | 23.33
| 12404 | 90 | 180.22 | 7296.41 | -4945.92 | 22.41
| 12494 | 90.18 | 180.08 | 7296.26 | -5035.92 | 22.18
| 12584 | 90 | 179.41 | 7296.12 | -5125.92 | 22.58
| 12674 | 88.12 | 179 | 7297.6 | -5215.89 | 23.82
| 12764 | 88.64 | 178.99 | 7300.14 | -5305.84 | 25.4
| 12854 | 88.98 | 178.47 | 7302.01 | -5395.8 | 27.4
| 12944 | 89.69 | 179.39 | 7303.06 | -5485.78 | 29.08
| 13034 | 90.52 | 180.13 | 7302.89 | -5575.77 | 29.45
| 13124 | 91.17 | 180.39 | 7301.57 | -5665.76 | 29.05
| 13214 | 90.21 | 179.85 | 7300.48 | -5755.75 | 28.86
| 13304 | 90.33 | 179.29 | 7300.06 | -5845.75 | 29.53
| 13394 | 90.52 | 179.15 | 7299.39 | -5935.74 | 30.76
| 13484 | 89.96 | 179.41 | 7299.01 | -6025.73 | 31.89
| 13574 | 89.2 | 180.64 | 7299.67 | -6115.73 | 31.85
| 13664 | 89.41 | 180.26 | 7300.76 | -6205.72 | 31.14
| 13754 | 90.98 | 180.46 | 7300.46 | -6295.71 | 30.58
| 13844 | 90.39 | 181.48 | 7299.38 | -6385.69 | 29.05
| 13939 | 91.22 | 180.94 | 7298.05 | -6480.66 | 27.05
| 13994 | 91.22 | 180.94 | 7296.88 | -6535.64 | 26.15

## Lookup (hidden)
North Reference | RetunValue | Grid Type | ReturnValue | Deviation Indicator | ReturnValue
| 2 |  | 0 |  | 4
True |  | SPCS-Colorado Central-NAD27 |  | Directional
Grid |  | SPCS-Colorado Central-NAD83 |  | High Angle
|  | SPCS-Colorado North-NAD27 |  | Horizontal
SPCS-Colorado North-NAD83
SPCS-Colorado South-NAD27
SPCS-Colorado South-NAD83
UTM-Zone 12 NAD27
UTM-Zone 12 NAD83
UTM-Zone 13 NAD27
UTM-Zone 13 NAD83