## Data
Header Information | measured depth (ft) | inclination (°) | azimuth (°) | true vertical depth (ft) | northing +N/-S (ft) | easting +E/-W (ft)
Operator Name | 0 | 0 | 0 | 0 | 0 | 0
WPX Energy Rocky Mountain, LLC | 70 | 0.79 | 85.08 | 70 | 0 | 0.5
Operator Number | 160 | 2.55 | 81.91 | 160 | 0.4 | 3.1
96850 | 251 | 3.78 | 87.36 | 250.8 | 0.8 | 8.1
Well Name and Number | 342 | 5.63 | 89.3 | 341.5 | 1 | 15.5
SAVAGE RWF 522-25 | 389 | 6.42 | 88.56 | 388.2 | 1.1 | 20.5
API Number (if available) | 480 | 8.17 | 88.56 | 478.5 | 1.4 | 32
05-045-21965-00 | 570 | 8.37 | 88.86 | 567.6 | 1.7 | 45
Location: QQ SEC TWP RGE | 661 | 9.85 | 89.36 | 657.4 | 1.9 | 59.4
SENW, Sec. 25, T6S, R94W | 752 | 10.18 | 89.94 | 747 | 2 | 75.2
Citing Type: Planned or Actual | 842 | 10.59 | 89.75 | 835.6 | 2 | 91.4
Actual | 933 | 9.32 | 89.09 | 925.2 | 2.2 | 107.2
Deviation Indicator | 1024 | 9.32 | 88.48 | 1015 | 2.5 | 121.9
Directional | 1151 | 9.41 | 87.95 | 1140.3 | 3.1 | 142.5
North Reference | 1241 | 10.24 | 91.1 | 1229 | 3.2 | 157.9
True | 1332 | 10.91 | 94.05 | 1318.4 | 2.5 | 174.6
Grid Type | 1423 | 11.26 | 86.6 | 1407.7 | 2.4 | 192
#VALUE! | 1514 | 11.47 | 84.79 | 1497 | 3.7 | 209.9
| 1604 | 11.06 | 86.65 | 1585.2 | 5.1 | 227.4
| 1695 | 11.04 | 85.06 | 1674.5 | 6.3 | 244.8
| 1785 | 10.86 | 82.14 | 1762.9 | 8.2 | 261.8
| 1876 | 10.81 | 83.57 | 1852.3 | 10.4 | 278.8
| 1967 | 10.8 | 86.66 | 1941.7 | 11.8 | 295.8
| 2057 | 10.8 | 85.45 | 2030.1 | 13 | 312.6
| 2148 | 10.7 | 82.74 | 2119.5 | 14.7 | 329.5
| 2239 | 10.12 | 89.82 | 2209 | 15.8 | 345.9
| 2330 | 9.9 | 85.61 | 2298.6 | 16.4 | 361.7
| 2420 | 9.47 | 83.26 | 2387.3 | 17.9 | 376.7
| 2511 | 10.05 | 89.64 | 2477 | 18.8 | 392.1
| 2602 | 9.67 | 89.51 | 2566.6 | 18.9 | 407.7
| 2692 | 8.94 | 94.72 | 2655.5 | 18.4 | 422.2
| 2783 | 10.07 | 84.81 | 2745.2 | 18.6 | 437.2
| 2874 | 9.74 | 90.06 | 2834.9 | 19.3 | 452.8
| 2965 | 10.74 | 88.48 | 2924.4 | 19.5 | 469
| 3055 | 10.22 | 87.38 | 3012.9 | 20.1 | 485.3
| 3146 | 9.9 | 84.33 | 3102.5 | 21.2 | 501.2
| 3236 | 10.87 | 86.96 | 3191 | 22.4 | 517.4
| 3327 | 10.33 | 92.83 | 3280.5 | 22.5 | 534.1
| 3418 | 9.72 | 92.42 | 3370.1 | 21.8 | 549.9
| 3509 | 9.29 | 92.4 | 3459.9 | 21.1 | 564.9
| 3599 | 10.15 | 83.55 | 3548.6 | 21.7 | 580.1
| 3690 | 9.62 | 84.94 | 3638.2 | 23.3 | 595.6
| 3781 | 9.06 | 87.08 | 3728 | 24.3 | 610.3
| 3872 | 10.02 | 81.01 | 3817.8 | 25.9 | 625.3
| 3963 | 9.47 | 88.22 | 3907.4 | 27.4 | 640.6
| 4054 | 9.15 | 87.63 | 3997.2 | 27.9 | 655.3
| 4145 | 10.06 | 85.19 | 4087 | 28.9 | 670.5
| 4236 | 9.59 | 80.01 | 4176.6 | 30.9 | 685.8
| 4328 | 9.06 | 78.63 | 4267.4 | 33.6 | 700.5
| 4419 | 9.41 | 89.27 | 4357.2 | 35.1 | 715
| 4510 | 9.94 | 85.4 | 4447 | 35.9 | 730.2
| 4601 | 10.38 | 90.41 | 4536.5 | 36.4 | 746.3
| 4692 | 9.97 | 90.61 | 4626.1 | 36.3 | 762.3
| 4796 | 9.95 | 87.86 | 4728.5 | 36.5 | 780.3
| 4875 | 9.76 | 87.51 | 4806.4 | 37.1 | 793.8
| 4966 | 9.41 | 90.3 | 4896.1 | 37.4 | 809
| 5057 | 8.88 | 91.29 | 4985.9 | 37.2 | 823.4
| 5149 | 8.2 | 90.94 | 5076.9 | 36.9 | 837.1
| 5239 | 7.83 | 92.46 | 5166 | 36.5 | 849.6
| 5330 | 7.53 | 90.76 | 5256.2 | 36.2 | 861.8
| 5422 | 6.55 | 82.31 | 5347.5 | 36.8 | 873
| 5513 | 5.9 | 83.82 | 5438 | 38 | 882.8
| 5603 | 4.98 | 73.81 | 5527.6 | 39.6 | 891.2
| 5695 | 4.63 | 76.1 | 5619.3 | 41.6 | 898.6
| 5786 | 3.61 | 64.57 | 5710 | 43.7 | 904.7
| 5877 | 3.35 | 69.66 | 5800.9 | 45.9 | 909.8
| 5968 | 2.73 | 61.41 | 5891.7 | 47.8 | 914.2
| 6060 | 2.48 | 63.46 | 5983.6 | 49.8 | 917.9
| 6151 | 2.25 | 67.33 | 6074.6 | 51.3 | 921.3
| 6242 | 2.08 | 68.3 | 6165.5 | 52.6 | 924.5
| 6333 | 1.85 | 76 | 6256.4 | 53.6 | 927.5
| 6424 | 1.41 | 89.62 | 6347.4 | 54 | 930
| 6515 | 1.06 | 56.55 | 6438.4 | 54.4 | 931.8
| 6606 | 0.97 | 46.55 | 6529.4 | 55.4 | 933.1
| 6697 | 0.62 | 37.24 | 6620.4 | 56.4 | 934
| 6788 | 0.21 | 96.06 | 6711.4 | 56.7 | 934.4
| 6880 | 0.21 | 174.79 | 6803.4 | 56.5 | 934.6
| 6971 | 0.45 | 242.26 | 6894.4 | 56.2 | 934.3
| 7062 | 1.1 | 225.13 | 6985.4 | 55.4 | 933.4
| 7155 | 1.55 | 222.11 | 7078.3 | 53.9 | 931.9
| 7246 | 1.27 | 232.11 | 7169.3 | 52.3 | 930.3
| 7337 | 0.97 | 212.93 | 7260.3 | 51.1 | 929.1
| 7428 | 1.32 | 197.81 | 7351.3 | 49.4 | 928.3
| 7520 | 1.06 | 223.13 | 7443.2 | 47.8 | 927.4
| 7611 | 1.32 | 228.84 | 7534.2 | 46.5 | 926.1
| 7702 | 1.14 | 214.16 | 7625.2 | 45.1 | 924.8
| 7793 | 1.82 | 214.89 | 7716.2 | 43.1 | 923.4
| 7884 | 2.45 | 236.76 | 7807.1 | 40.9 | 921
| 7976 | 2.97 | 237.35 | 7899 | 38.5 | 917.3
| 8067 | 3.43 | 233.23 | 7989.9 | 35.6 | 913.2
| 8158 | 3.61 | 236.66 | 8080.7 | 32.4 | 908.6
| 8249 | 3.29 | 234.71 | 8171.5 | 29.3 | 904.1
| 8340 | 3.52 | 226.82 | 8262.4 | 25.9 | 899.9
| 8431 | 3.55 | 221.91 | 8353.2 | 21.9 | 896
| 8522 | 3.3 | 216.44 | 8444 | 17.7 | 892.5
| 8613 | 3.1 | 217.35 | 8534.9 | 13.6 | 889.5
| 8670 | 3.1 | 217.35 | 8591.8 | 11.2 | 887.6

## Lookup (hidden)
North Reference | RetunValue | Grid Type | ReturnValue | Deviation Indicator | ReturnValue
| 2 |  | 0 |  | 2
True |  | SPCS-Colorado Central-NAD27 |  | Directional
Grid |  | SPCS-Colorado Central-NAD83 |  | High Angle
|  | SPCS-Colorado North-NAD27 |  | Horizontal
SPCS-Colorado North-NAD83
SPCS-Colorado South-NAD27
SPCS-Colorado South-NAD83
UTM-Zone 12 NAD27
UTM-Zone 12 NAD83
UTM-Zone 13 NAD27
UTM-Zone 13 NAD83